## Sheet1
| Opisi Pozicija | Jedin. Mere | Količina | Jedin. Cena | Ukupno
SPORTSKO REKREATIVNI CENTAR Ribarska Banja
A. TENISKI TERENI
PREDMER RADOVA
Sve odredbe i uslovi su sastavni delovi svakog poglavlja svake pozicije i podpozicije ovog predmera i predračuna radova. Sve radove u svemu izvesti kvalitetno, stručnom radnom snagom prema arhitektonsko građevinskom projektu, detaljima, tehničkom opisu, predmeru i predračunu radova, važećim tehničkim propisima, državnim standardima i uputstvima projektanta i nadzornog organa.
Jediničnom cenom za svaku poziciju radova predviđenu ovim predmerom i predračunom radova obuhvaćeni su:
A. | Potpuno dovršenje svih radova sa svim operacijama, predradnjama i transportom.
B. | Sav materijal, rad, sredstva za rad i alati, skladištenje materijala, amortizacija, kao i svi ostali troškovi.
C. | Sve mere higijensko tehničke zaštite na radu i protivpožarne zaštite po važećim propisima.
D. | Svi pripremni, pripremno-završni radovi i obeležavanja.
E. | Vraćanje postojećih površina u prvobitno stanje.
F. | Čišćenje i stalno održavanje gradilišta za sve vreme građenja objekta.
G. | Troškovi za osiguranje i čuvanje objekta do dana predaje investitoru.
H. | Obračun izvršenih radova izvršiće se prema pogodbenoj dokumentaciji, a na osnovu unetih mera u građevinsku knjigu i overenih od strane nadzornog organa.
I. | Sva potrebna geodetska merenja rade privredni subjekti ovlašćeni za izvođenje tih radova. Sva potrebna merenja modula stišljivosti rade akreditovane laboratorije. Izveštaji moraju biti pravilno zapakovani i overeni od strane odgovornih lica koja su rešenjem određena od strane ovlašćenih lica privrednih subjekata koja vrše merenja.
A. TENISKI TERENI
I ZEMLJANI RADOVI
I.1. | Obeležavanje objekta na terenu geodetskom instrumentima u odnosu na postojeći (visine, osovine, apsolutnu kotu, iskope snimati u toku izvođenja betonirane temelje i temeljne grede kontrolisati pre betoniranja.
| Obračun za kompletno snimanje pre izgradnje u toku izgadnje i po završetku izgradnje | m2 | 1729
I.1a. | Rušenje prizemnog objekta (40 m2) sa nadstrešnicom (20 m2) uz pažljivo odlaganj drvene građe i crepa sa utovarom materijala i šuta i odvozom na STD 1 km, a na mesto koje odredi nadzorni organ. | m2 | 60
I.2 | Seča niskog rastinja i drveća d=10-30 cm sa utovarom i odvozom na STD 1 km, a na mesto koje odredi nadzorni organ. | kom | 31
I.2a. | Mašinsko skidanje humusa d=10cm, sa površina gde će se vršiti nasipanje, guranjem humusa u stranu sa utovarom i odvozom na STD 1 km, a na mesto koje odredi nadzorni organ.
| Obračun po m3 | m3 | 63
I.3. | Kombinovani iskop zemlje III i IV kategorije u širokom otkopu, mašinski ( 90% ) i ručno (10%), sa utovarom u vozilo i odvozom na deponiju do 3 km. Obračun po m3 iskopane zemlje u samoniklom stanju.
Deo zemlje iz iskopa se utovara i odvozi na privremenu deponiju do 200 m, a upotrebiće se za nasipanje denivelacije terena, oko temelja i iza potpornih zidova
Obračun po m3
| deo koji se odvozi na deponiju do 3 km | m3 | 580
| deo koji se odvozi na privremenu deponiju do 200 m | m3 | 1960
I.4. | Kombinovani iskop zemlje III i IV kategorije, mašinski ( 80% ) i ručno (20%), za tribine i za trakaste temelje potpornih i parapetnih zidova. Iskopanu zemlju odložiti u krugu gradilišta koja će koristiti za nasipanje. Obračun po m3 iskopane zemlje u samoniklom stanju
| Obračun po m3 | m3 | 114
I.5. | Fino planiranje dna iskopa sa tačnošću ±3 cm i nabijanje podtla sa nivelisanjem terena do potrebne zbijenosti 95% po Proktoru ( ili do Me=20). Obračun po m2 isplanirane površine i po m2 zbijenog podtla
| Obračun po m2 | m2 | 1365
I.6. | Nasipanje zemlje iz iskopa: oko temeljnih stopa, iza potpornih i parapetnih zidova i u denivelisanim delovima terena do kote tampona sa nabijanjem u slojevima od 30 cm (zbijenost Me=20 Mpa). Pri nabijanju prilagoditi vlažnost zemlje kvašenjem vodom, po potrebi, za postizanje optimalne zbijenosti zemlje. Obračun po m3 nasipane zemlje u zbijenom stanju.
| Obračun pom3 | m3 | 2074
I.7. | Nasipanje, razastireanje i nabijanje podložnog šljunka zbijenost Me=50 Mpa, u sloju d=8-10 cm ispod tribina i temeljnih stopa potpornih i parapetnih zidova
| Obračun pom3 | m3 | 32
I.8. | Nabavka, prevoz, razastiranje uz ručno zasipanje oko drenažnih cevi i nabijanje tampon šljunka d=20 cm ispod poda igrališta. Tampon se tako ugrađuje da ima pad od 1-2% prema drenažnim cevima za odvodnjavanje. Sabijanje šljunka do modula stišljivosti MS=50Mpa.
| Obračun po m3 | m3 | 275
I.9. | Nabavka, prevoz, razastiranje i nabijanje šljunka četvrta frakcija (16-32)mm d=20cm ispod završnih slojeva teniskog igrališta. Obračun po m3 ugrađenog materijala u zbijenom stanju.
| Obračun po m3 | m3 | 275
I.10. | Nabavka, prevoz, razastiranje i nabijanje tucanika d=5-6 cm ispod poda terena sa nabijanjem do modula stišljivosti MS=50Mpa.
| Obračun po m3 | m3 | 75
I.11. | Nabavka, razastiranje, peglanje i nabijanje tenisita -
šljake od mlevene cigle d=5cm sa finim nivelisanjem.
| Obračun po m3 | m3 | 70
UKUPNO ZEMLJANI RADOVI:
II BETONSKI RADOVI
II.1. | Nabavka i ugradnja sloja nearmiranog betona MB 15 i d=10 cm ispod armirano-betonske ploče tribina i iza temelja potpornih i parapetnih zidova za polaganje drenažnih cevi.
| Obračun po m2 | m2 | 112
II.2. | Nabavka materijala i ugradnja hidroizolacije potpornih zidova iza tribina i na deniveleciji između terena. Hidroizolaciju raditi Tefond Plus ili sl. membranom sa čepovima od polietilena visoke gustoće debljine 8,5 mm i ugrađenom samolepljivom trakom na krajevima. Stranu membrane sa čepovima naslanjati na površinu potpornog zida.
| Obračun po m2 | m2 | 215
II.3. | Nabavka, dovoz i ugradnja fleksibilnih perforiranih drenažnih cevi sa spojnim elementima uz ručno zasipanjem filterskim materijalom. Obračun po m1.
| ispod terena i iza potpornih zidova 75 mm | m1 | 580
| sabirna cev ispod terena 108 mm | m1 | 96
| kosa račva (45) 110/75 mm | kom | 18
| kosa račva (45) 75/75 mm | kom | 4
II.4. | Nabavka betona i betoniranje trakastih temelja i temeljnih greda promenljive širine(0,8-1,8)m i visine (0,4- 0,7)m, za potporne i parapetne zidove i tribine betonom MB 20. Temeljne trake armirati po detaljima iz projekta, vibrirati i negovati po propisima.
Temeljne trake dilatirati sa dilatacionim stiroporom d=1cm, a veza u podužnom pravcu ostvaruje se moždanicima Ø14 mm dužine 40cm sa jednim krajem umočenim u bitumen. Dilatacije raditi na 5-6 m. Armatura se posebno plaća.
| Obračun po m3. | m3 | 174
II.5. | Nabavka betona i betoniranje armirano-betonskih potpornih i parapetnih zidova u promenljivoj debljini od (d=20-30)cm i promenljivoj visini od (h=0,60-2,8)m u dvostranoj glatkoj oplati betonom MB 25. U cenu ulazi oplata, vibriranje i negovanje betona.
Temeljne zidove dilatirati sa dilatacionim stiroporom d=1cm, a veza u podužnom pravcu ostvaruje se moždanicima Ø14mm dužine 40cm sa jednim krajem umočenim u bitumen. Dilatacije raditi na 5-6 m. Armatura se posebno plaća.
| Obračun po m3 | m3 | 98
UKUPNO BETONSKI RADOVI:
III ARMIRAČKI RADOVI
III.1. | Nabavka, čišćenje, sečenje, savijanje i ugradjivanje armature u svemu prema statičkom proračunu i detaljima armature bez obzira na prečnik i vrstu čelika. procenjena količina
| - GA 240/360(uzengije+jahaci) | kg | 1900
| - ČBR 400/500(grede +temelj + zidna platna ) | kg | 12800
| - arm. mreža Q | kg | 5400
UKUPNO ARMIRAČKI RADOVI:
IV BRAVARSKI RADOVI
IV.1. | Izrada i postavljanje ograde od čeličnih cevastih profila oko teniskih terena. Ograda je visine visine 1,0 -4,0m i vizuelno je podeljena po visini na 3 polja (160+120+120) cm. Stubovi su Ø 60.3/ 4 mm na rastojanju od 3.5 m i ubetoniravaju se 40- 70 cm u parapetni i potporni zid širine 20 - 30 cm. Stubovi su promenljive visine pošto ograda prati stepenaste delove potpornih zidova. Ispuna ograde je plastificirano žičano pletivo univerzal d=2.5 mm, sa dimenzijama okca 40 mm. U po jednom polju svake stranice uraditi spreg od ukrštenih žica armature Ø14 u tri reda. U sklopu ograde nalaze se dve kolsko - pešačke kapije 250x240 cm. Ogradu izraditi i ugraditi po detaljima i upustvu projektanta. Stubove, cevaste profile Ø 60.3/ 4 mm obavezno zatvoriti sa poklopnim limom debljine 3 mm, radi zaštite od atmosferlija. Spojeve i varove kvalitetno izraditi, očistiti i obrusiti. Naneti osnovnu boju, a nakon ugradnje očistiti spojeve, popraviti osnovnu boju i obojiti 2 puta završnom bojom za metal u boji po izboru projektanta.
| Obračun po m2 | м2 | 485
IV.2. | Izrada i postavljanje kolsko - pešačke dvokrilne kapije dim. 250x240 cm od čeličnih profila. Elementi kapije su kutijasti čelični profili 40/40/3 Kapiju izraditi i ugraditi po detaljima i upustvu projektanta. Spojeve i varove kvalitetno izraditi, očistiti i naneti osnovnu boju. Nakon ugradnje popraviti osnovnu boju i obojiti 2 puta bojom za metal u tonu po izboru projektanta.
Ispuna kapije je plastificirano žičano pletivo univerzal d=2.5 mm, sa dimenzijama okca 40 mm. Na krilo postaviti 3 šarke i odgovarajuću bravu sa zaključavanjem po potrebi.
| Obraćun po kom. | kom | 2
IV.3 | Izrada i montaža jarbola za zastavu od čeličnih cevi promenljivog preseka ф 133 mm/ 76 mm visine 6,0 m. Jarbol izvesti sa mehanizmom za dizanje i spuštanje zastave. Spojeve i varove kvalitetno izraditi, očistiti i naneti osnovnu boju. Nakon ugradnje popraviti osnovnu boju i obojiti 2 puta bojom za metal u tonu po izboru projektanta. U cenu ulazi izrada, ankerna ploča od čelika, farbanje, montaža jarbola i izrada betonskog temelja 40x40x70 cm. | kom | 3
IV.4 | Nabavka i montaža čeličnih stubova sa sajlom za zatezanje mreže. U cenu uračunat materijal, oprema i rad na ubetoniravanju čaure - nosača cevi, sajla, mreža i trake za obeležavanje linija tenis terena sa elementima podkonstrukcije za fiksiranje istih. | kompl. | 2
UKUPNO BRAVARSKI RADOVI
REKAPITULACIJA - TENISKI TERENI
I. ZEMLJANI RADOVI
II. BETONSKI RADOVI
III. ARMIRAČKI RADOVI
IV. BRAVARSKI RADOVI
| UKUPNO TENISKI TERENI |  | din (bez PDV-a)
B. PRISTUPNA STAZA
I ZEMLJANI RADOVI
I.1.
.
| Mašinski (80%) i ručni (20%) iskop u zemlji III i IV kategorije uz profilisanje terena (dovođenje na projektovane kote) na delu pristupne saobraćajnice i trotoara, kao i za temelje potpornih zidiće duž pristupne staze. Širina rova je 30 cm i dubine koja je kaskadna i varira od 40-60 cm. Bočne strane pravilno odseći, a dno nivelisati. Iskopanu zemlju utovariti u kamion i odvesti na STD do 1 km, a na mesto koje odredi nadzorni organ. Obračun po m3. | m3 | 68
I.2.
Utovar i transport iskopanog zemljanog materijala na privremenu deponiju do 200 m.
| Obračun po m3 transportovanog materijala u rastresitom stamju. | m3 | 68
Fino nivelisanje posteljice prilazne staze sa nabijanjem do Ms=25MPa. Cena podrazumeva kontrolno merenje zbijenosti posteljice sa dostavom odgovarajućeg nalaza izdatog od strane akreditovane laboratorije.
| Obračun po m2 obrađene posteljice. | m2 | 194
ZEMLJANI RADOVI:
II KOLOVOZNA KONSTRUKCIJA:
II.1. | Nabavka, dovoz, razastiranje i nabijanje peskovitog šljunka 0/63, d=30 cm u nasip sa nabijanjem do Ms=40 MPa. Cena podrazumeva kontrolno merenje zbijenosti nasipa sa dostavom odgovarajućeg nalaza izdatog od strane akreditovane laboratorije.
| Obračun po m3 izrađenog sloja od peskovitog šljunka sa dostavom nalaza. | m3 | 58
II.2. | Nabavka, dovoz, razastiranje i nabijanje donjeg nosećeg sloja od drobljenog kamena 0/31,5, u debljini d= 6 - 8 cm na delu prilaza i sa nabijanjem do Ms=50 MPa ispod trase prilaza. Cena podrazumeva kontrolno merenje zbijenosti sa dostavom odgovarajućeg nalaza izdatog od strane akreditovane laboratorije.
| Obračun po m3 izrađenog sloja od drobljenog kamena sa dostavom nalaza | m3 | 14
II.3. | Nabavka, dovoz i postavljanje betonskih "behaton"., ploča d=6cм na zastoru od kamenog materijala 4/8mm d=4-5 cm sa dostavom atesta o mehaničkoj otpornosti, atestom otpornosti na mraz u dezenu po izboru projektanta i nadzornog organa .
| Obračun po m2 postavljenih ploča. | m2 | 194
II.4. | Nabavka, dovoz i oivičenje prilazne staze betonskim ivičnjacima 20/10/40 cm na sloju betona MB15 sa atestom o otpornosti mehaničkoj i na mraz.
| Obračun po m1 postavljenih ivičnjaka . | m1 | 35
II.5. | Izrada na licu mesta rigole 50/10 od betona MB 25. Dubina rigole je 10cm i sa padom po niveleti staze.
| Obračun po m1 rigole | m1 | 30
II.6. | Nabavka i montaža slivne gvozdene rešetke dim 300x25 cm za lak sobraćaj. U cenu je uračunato betoniranje kanala MB25 sa zidovima d=12cm, dubine 30cm i čelični ram po obodnim zidovima kanala.
| Obračun po kom | kom | 2
II.7. | Iskop rova 0.3x1,0 m sa zatrpavanjem rova ipod i iznad cevi peskom d=30cm, a ostatak materijalom iz iskopa. U cenu je uračunata nabavka i montaža PVC vodovodne cevi Ø 5/4" sa priključkom na postojeću vodovodnu cev i ventil Ø 5/4" sa ostalim fazonskim i spojnim elementima.
| Obračun po m1 . | m1 | 68
II.8. | Nabavka i montaža baštenskih hidranata 5/4" sa kompletnim fitingom na mestima priključaka za polivanje tenis terena. U cenu ulazi i izrada niše za priključak sa poklopcem 50x 50 cm i crevom za polivanje dužine 25 m
| Obračun po kom | kom | 2
II.9. | Izrada armirano betonskih parapetnih zidića duž pristupne staze zajedno sa trakastim temeljom marke MB 25 i stepeništem. Deo u zemlji raditi bez oplate a iznad terena izraditi dvostranu glatku oplatu . Parapet armirati po detaljima i projektu. Beton ugraditi sa potrebnim vibriranjem i negovati po propisima. Temeljni zid dilatirati sa stiroporom d=1 cm, a veza u podužnom pravcu ostvaruje sa moždanicima ф 14mm dužine 40 cm sa jednim krajem umočenim u bitumen. Dilatacije raditi na 5-6 m. Temeljni zid odnosno parapet prati nagib terena tako da se stepenasto nastavlja zajedno sa ogradom. U cenu ulazi oplata. Armatura se posebno obračunava.
| Obračun po m3 betonskih parapeta zajedno sa trakastim temeljom. | m3 | 24
II.11. | Nabavka, sečnje, savijanje i ugradnja armature (GA, ČBR 400/500 i mreža Q ) u potporni zid i stepenište.
| Obračun po kg. |  | 1400
UKUPNO KOLOVOZNA KONSTRUKCIJA:
REKAPITULACIJA - PRISTUPNA STAZA
I. ZEMLJANI RADOVI
II. KOLOVOZNA KONSTRUKCIJA:
| B. UKUPNO PRISTUPNA STAZA |  | din (bez PDV-a)
C. ELEKTRORADOVI
1.1. | GRAĐEVINSKI RADOVI
1.1.1 | Obeležavanje trase, iskop rova u zemlji III kategorije, za polaganje napojnog kabla od šahte SH1 do RT-TT, sa postavljanjem pozor trake i ponovnim zatrpavanjem posle polaganja kablova. Plaća se radna snaga po metru dužnom kanala. Tačnu dužinu odmeriti na licu mesta. | m | 165
1.1.2 | Iskop rupe u zemlji treće kategorije dimenzije 800x800x1000 mm za izradu temelja na mestima postavljanja stubova rasvete visine 10.5 m. U cenu je uračunat i kompletan materijal i rad za izradu podloge temelja prema rezultatima ispitivanja nosivosti tla i to: tampon debljine 20 cm, zbijanje podtla na 20 MPa i tampona na završnom sloju 30 MPa . | kom | 7
1.1.3 | Nabavka, isporuka i ugradnja betona MB20 za temelje stubova rasvete dimenzija 800x800x1000 mm. Placa se materijal i rad komplet sa ugradjenim i fiksiranim anker srafovima M20/600 (4 kom.) i juvidur cevima Ø75 (2 kom.) za kasnije uvlacenje kablova prema projektu. | kom | 7
1.1.4 | Iskop rupe u zemlji treće kategorije dimenzije 400x400x600 mm za izradu temelja na mestima postavljanja stubova rasvete pristupne staze visine 1.2 m. U cenu je uračunat i kompletan materijal i rad za izradu podloge temelja prema rezultatima ispitivanja nosivosti tla i to: tampon debljine 10 cm, zbijanje podtla na 20 MPa i tampona na završnom sloju 30 MPa . | kom | 8
1.1.5 | Nabavka, isporuka i ugradnja betona MB20 za temelje stubova rasvete dimenzija 400x400x600 mm. Placa se materijal i rad komplet sa ugradjenim i fiksiranim anker srafovima M20/600 (4 kom.) i juvidur cevima Ø75 (2 kom.) za kasnije uvlacenje kablova prema projektu. | kom | 8
1.1.6 | Postavljenje PVC tvrde cevi fi 50 mm u već iskopani rov i u podu za provlačenje napojnog kabla RT-TT od GRO do šahte SH1 i od šahte SH1 do šahte SH2 | m | 54
| GRAĐEVINSKI RADOVI: |  |  | UKUPNO:
2.1 | NAPAJANJE
2.2.1 | Nabavka isporuka i polaganje kabla tipa PP00-A 4x25 mm2 na trasi od GRO do RT-TT kroz već postavljene PVC cevi, u zemlji u već pripremljeni rov sa uvođeđenjem u stubove i povezivanjem na montažnoj ploči. | m | 110
2.2.2 | Nabavka, isporuka, montaža i povezivanje slobodnostojećeg razvodnog ormana RT-TT od staklom ojačanog poliestera sa vratima i bravom za zaključavanje (sliča tipu RASINA KS 40x60 (ŠxV) sa postoljem tipa F i kutijom za prihvat kablova K). Uvođenje kablova vršiti sa donje strane. U ormanu se predviđa ugradnja:
* | Glavni grebenasti prekidač prekidač GP 40 A - ugradnja na DIN šinu | kom | 1
* | RCD 40/0.3 A | kom | 1
* | grebenasti prekidač 1P,10 A - ugradnja na DIN šinu | kom. | 4
* | Automatski prekidač C 10A, 6 kA,1P | kom. | 8
* | Automatski prekidač C 16A, 6 kA, 1P | kom | 1
* | škaro kleme 16 mm 4P | kom | 2
* | monofazna OG priključnica sa poklopcem | kom | 2
* | preforirane PVC kanalice 60x40 mm | m | 1
* | ostali nespecificiran instalacioni materijal (bakarne češalj sabirnice 63A 3P, P/F provodnici i dr)
| Ukupno RT- poz. 2.2.2 | kom. | 1
| NAPAJANJE OBJEKTA, RAZVODNI ORMANI I RAZVODNE TABLE : |  |  | UKUPNO:
3.3 | STUBOVI SPOLJNE RASVETE
3.1.1 | Nabavka isporuka i montaža komletno opremljenog stuba spoljne rasvete na već pripremljeni temelj, sličnog tipu VRS (8)-A-10.5/89 visine 10,5 m sa potrebnom opremom za montažu 2 projektora sa metalhalogenim izvorom svetlosti snage 400 W sličnim tipu ECO-3 MINEL SCHREDER čija je težina 14.9 kg/kom (ukupno 29.8 kg). Na šest stubova se montiraju po 2 (dva) projektora, a na sedmom stubu se montiraju 4 (četiri) projektora od kojih su dva usmerena na jedan, a druga dva projektora na drugi tenis teren sa visinskom razlikom od 1.0 m. | kom | 7
3.1.2 | Nabavka isporuka i polaganje kabla tipa PP00-Y 4x4mm2 na trasi od RT-TT do stubova spoljne rasvete | met | 120
3.3.3 | Nabavka isporuka i montaža projektora sa metal-halogenim izvorom svetlosti snage 400 W sa sledecim karakteristikama Ra=65, T(K)=2000 K sličnim tipu ECO-3 MINEL SCHREDER. Plaća se komplet materijal i rad sa povezivanjem kabla. | kom | 16
3.3.4 | Nabavka, isporuka i polaganje kabla tipa PP00-Y 5x2.5mm2 u vec iskopan rov pored pristupne staze u postavljenim PVC cevima Ø 75mm ispod puta i na ulasku u cev ispod svetiljke i uvlačenjem kabla do priključne kutije. Plaća se komplet materijal i rad sa povezivanjem kabla. | met | 74
3.3.5 | Nabavka, isporuka materijala i povezivanje svetiljke kablom tipa PP00-Y 3x1,5mm2 od priključne kutije do priključnih stezaljki svetiljke. Plaća se komplet materijal i rad sa povezivanjem kabla. | met | 8
3.3.6 | Nabavka, isporuka, montaža i povezivanje stubne svetiljke visine 1.2m sa kompakt fluo izvorom svetlosti 15W (temperatura boje 3000-4000K). Svetiljka je u IP 54 stepenu zaštite. | kom | 8
| INSTALACIJA OSVETLJENJA: |  |  | UKUPNO:
1.4. | SISTEM UZEMLJENJA
1.4.1. | Isporuka materijala i izrada uzemljivača stubova spoljne rasvete i RT-TT trakom FeZn 25x4mm položenom u zemlju. Plaća se potreban rad i materijal po metru dužnom. U cenu uračunati i ukrsni komadi SRPS N.B4.936P za spajanje trake. Ukrsne komade zalivati olovom u cilju zaštite od korozije. Sa uzemljivača blagovremeno izvući izvode za uzemljenje stubova i RT-TT . Plaća se materijal i radna snaga po metru dužnom trake. | m | 190
| SISTEM UZEMLJENJA |  |  | UKUPNO:
1.5 | ZAVRŠNI RADOVI I PREDAJA INSTALACIJE
1.5.1. | Po završenom pregledu izvedenih radova treba izvršiti Zakonska predviđena ispitivanja: - Pregled i ispitivanje električne instalacije sa izdavanjem Stručnog nalaza - kompletiranje završenih radova na napred opisan način, uz sva navedena ispitivanja davanje atesta i uputstva kao i puštanje instalacije i predaje liste investitoru na upotrebu. |  |  | paušalno
|  |  | IZNOS (din) | (din)
REKAPITULACIJA - ELEKTRORADOVI
1.1 | GRAĐEVINSKI RADOVI
1.2 | NAPAJANJE
1.3 | STUBOVI SPOLJNE RASVETE
1.4 | SISTEM UZEMLJENJA
1.5 | ZAVRŠNI RADOVI I PREDAJA INSTALACIJE
| UKUPNO ELEKTRORADOVI: | din (bez PDV-a)
ZBIRNA REKAPITULACIJA
A. TENISKI TERENI
B. PRISTUPNA STAZA
C. ELEKTRORADOVI
| SVEUKUPNO : | din (bez PDV-a)