## ARHITEKTONSKO GRADJEVINSKI
-------->
| PREDMER I PREDRACUN ARHITEKTONSKO -GRAĐEVINSKIH RADOVA | [6 empty] | - | --
obj. | DOGRADNJA LIFTA ZA OBJEKAT RESTORANA ``VOJVODINA``
adr. | RIBARSKA BANJA
inv. | SPECIJALNA BOLNICA ZA REHABILITACIJU RIBARSKA BANJA
0 | PRIPREMNI RADOVI
1 | Ručna seča stabla, vađenje panja i korena. Stablo odseći, grane iseći, otkopati zemlju oko stabla i izvaditi panj i koren. Zemljom nasuti i nabiti zemlju. Stablo, grane, panj i koren utovariti na kamion i odvesti na deponiju koju odredi investitor udaljenu do 15 km. Obračun po komadu stabla. | kom | 1 | 0 | 0
2 | Montaža i demontaža zaštitne ograde, od žičanog pletiva. Na svakih 2 m postaviti stubove za zatezanje pletiva, visine 2 metra. Postaviti kapije za prolaz i na ogradu postaviti table sa upozorenjem za prolaznike. Ograda se koristiti za sve vreme trajanja radova. Obračun po m2 ograde. | m2 | 64 | 0 | 0
3 | Rusenje dela betonskog parapeta zbog prilaza ulazu lifta. Rusenje izvesti payljivo da se ne rastrese deo koji ostaje. Sut prikupiti i odvesti na deponiju koju odredi investitor udaljenu do 15 km. Obračun po m3 . | m2 | 1.16 | 0 | 0
|  |  | ukupno: | dinara | 0
I | ZEMLJANI RADOVI
Zemljani radovi se moraju izvesti neposredno pre pocetka gradnje,strucno I kvalitetno prema vazecim tehnickim uslovima I standardima, a u svemu prema projektu.
Obelezavanja objekta,cuvanja oznaka I snimanja terena pre pocetka iskopa se ne obracunavaju posebno,vec su obuhvaceni cenama iskopa.
NAPOMENA:
Nasipanje pored temelja zidova izvršiti odmah I bez nepotrebnog odlaganja,da bi se izbeglo nepotrebno natapanje iskopa vodom
Obracun iskopa izvrsiti na osnovu profila snimljenih pre I posle iskopa,a prema linijama iskopa prikazanim u projektu.
|  | jm | kolicina | cena/jm | cena
1 | Masinski (90%) i rucni (10%) iskop zemlje III kategorije u sirokom otkopu za temelje panoramskog lifta . Iskop izvesti prema projektu i datim kotama. Bocne strane pravilno odseci ,a dno nivelisati. Iskopanu zemlju prevesti kolicima ,nasuti i nivelisati teren ili utovariti na kamion i odvesti na deponiju STD 2 km. Obracun po m3 zemlje mereno uraslo.
|  | m3 | 12.54 | 0 | 0
2 | Planiranje zemlje za izradu podloge poda.Sve povrsine grubo i fino isplanirati sa tecnoscu od+/- 2cm.U cenu ulaze i popunjavanje i nabijanje ,odnosno skidanje zemlje i izvoz na gradilisnu deponiju.Obracun po m2 planirane povrsine. | m2 | 7.8375 | 0 | 0
3 | Nabavka i razastiranje sljunka u ukupnom sloju debljine od 10 cm. Tamponski sloj sljunka nasuti u slojevima,nabiti i fino isplanirati sa tolerancijom po visini +,- 1cmObracun po m2 nabijenog sljunka.
| ispod temeljne ploce d=10cm | m3 | 0.702 | 0 | 0
| ispod ploce d=15cm | m3 | 0.1725 | 0 | 0
|  |  | ukupno: | dinara | 0
II | ZIDARSKI RADOVI
Predmet ugovora:
Radovi se moraju izvesti strucno I kvalitetno ,a u svemu prema vazecim propisima ,standardima,odobrenom projektu,tehickom opisu,tehnickim uslovima I gradjevinskim normama.
Obracun se vrsi po m2 stvarno omalterisane povrsine po odbitku otvora ,a u skladu sa prosecnim normama u gradjevinarstvu.Cenom je obuhvaceno I postavljanje I skidanje potrebne skele ,zatim krpljenje sliceva instalacija,ciscenje prozora,vrata,pregrada I dr.posto se ovi radovi nece posebno placati.
|  | jm | kolicina | cena/jm | cena
1 | Zidanje obodnih zidova d=12 cm kao zastita vertikalne izolacije zidova u zemlji i temelja ,punom opekom u cementnom malteru . Opeku pre ugradnje kvasiti vodom. Prevez raditi na pola opeke,a vezu sa ostalim zidovima na pravilan nacin.Obracun po m2 zida,otvori se odbijaju.
| d=12 cm, oko zidova I temelja | m2 | 14.31 | 0 | 0
2 | Malterisanje zidova produznim malterom u dva sloja.Pre malterisanja povrsine ocistiti i isprskati mlekom.Prvi sloj, grunt, raditi produznim malterom debljine sloja do 2 cm od prosejanog sljunka,"jedinice"i kreca.Malter stalno mesati da se krecno mleko ne izdvoji.Malter naneti preko pokvasene podloge i narezati radi boljeg prihvatatanja drugog sloja.Drugi sloj spraviti sa sitnim cistim peskom,bez primesa mulja i organskih materija.
| Perdasiti uz kvasenje i glacanje malim perdaskama. Omalterisane povrsine moraju biti ravne,bez preloma i talasa, a ivice ostre i prave.Malter kvasiti da ne dodje do brzog susenja i "pregorevanja".Obracun m2 malterisane povrsine. | m2 | 63.012 | 0 | 0
3 | Malterisanje plafona produznim malterom.Preko podloge nabaciti cementni spric.Prvi sloj,grunt,raditi produznim malterom od prosejanog sljunka,"jedinice".Podlogu pokvasiti, naneti prvi sloj maltera i narezati ga.Drugi sloj spraviti sa cistim sitnim peskom,bez primesa mulja i organskih materija i naneti preko prvog sloja.
| Perdasiti uz kvasenje i glacanje malim perdaskama.Povrsine moraju biti ravne,bez preloma i talasa.Malter kvasiti da ne dodje do brzog susenja i "pregorevanja".u cenu ulazi i pomocna skela.Obracun po m2 plafona. | m2 | 11.8919 | 0 | 0
4 | Izrada cementne kosuljice debljine 4 cm,kao podloge. Podlogu za kosuljicu,pre nanosenja kosuljice,ocistiti i oprati. Malter za kosuljicu spraviti sa prosejanim sljunkom "jedinicom", razmere 1:3 i negovati je dok ne ocvrsne.Obracun po m2 kosuljice.
| cementna kosuljica 4 cm | m2 | 7.4 | 0 | 0
|  |  | ukupno: | dinara | 0 |  | Da projektna dokumentacijama odgovara propisima za ovakvu vrstu
III | BETONSKI I ARMIRANOBETONSKI RADOVI | [5 empty] | dokumentacije, da proizvede i nabavi odgovarajucu opremu i dokaze
kvalitet i kvantitet proizvodnje.
Svi betonski I armiranobetonski radovi morju se izvesti prema"Pravilniku o tehnickim normativima za beton I armiranobeton",kao I "Pravilniku o tehnickim normativima za izgradnju objekata visokogradnje u seizmickim podrucjima"
Svi radovi se moraju izvesti prema odobrenoj tehnickoj dokumentaciji I pod strucnim nadzorom
Obracun izvrsenih radova vrsi se prema jedinicama mera kako je to naznaceno u svakoj poziciji betonskih I armiranobetonskih radova, s sve prema stvarno izvedenim količinama.
Izrada,montaza I demontaza oplate, podupiranje I sve potrebne skele nece se posebno obracunavati jer su obuhvaceni cenom betona u svakoj poziciji betonskih I armiranobetonskih radova
|  | jm | kolicina | cena/jm | cena
1 | Izrada podlozne ploce od mrsavog betona marke MB15, d=10cm, preko sloja sljunka- /kao podloga za izradu hi/. beton ugraditi i negovati po propisima.Obracun po m2 izlivene ploce
|  | m2 | 7.02 | 0 | 0
2 | Izrada ploce od mrsavog betona marke MB15, d=5cm, preko betonske ploce sa hi- /kao zastita hi/.beton ugraditi i negovati po propisima.Obracun po m2 izlivene ploce | m2 | 5.7575 | 0 | 0
3 | Izrada armirano betonskih spoljnih I unutrasnjih zidova I ploce liftovskog jezgra MB30, d= 25cm i d=20cm. Izraditi oplatu zidova i ploce i armirati po projektu,detaljima i statickom proracunu. Beton ugraditi i negovati po propisima.U cenu ulazi oplata. Obracun po m3 betona.
| temeljna ploca d=40cm, | m3 | 2.303 | 0 | 0
| ab zidovi d=25cm, | m3 | 9.4444 | 0 | 0
| ab zidovi d=20cm, | m3 | 1.2804 | 0 | 0
| ab zidovi (ukopani), d=25cm, | m3 | 2.0425 | 0 | 0
| plafon v.okna , ab ploca d=20cm, gornju strane ploce raditi u padu od 2% | m3 | 1.5675 | 0 | 0
| obodni zub iznad ploce plafona dim 15x35 cm | m3 | 0.5565 | 0 | 0
| obodna ab ploca u nivou poda d=30 cm | m3 | 0.9 | 0 | 0
4 | Izrada medjuspratne konstrukcije - armirano betonskih ploca debljine d=15cm, marke MB30. Izraditi oplatu sa podupiracima i ploce armirati po projektu,detaljima i statickom proracunu. beton ugraditi i negovati po propisima. U cenu ulaze i oplata,podupiraci, i pomocna skela. Obracun po m3 izlivene ploce
| podna ploca I sprata (pod hodnika) | m3 | 1.11 | 0 | 0
| ploca - plafon I sprata ( plafon hodnika-gornju stranu ploce raditi u padu od 2%) | m3 | 1.2654 | 0 | 0
| obodna greda dim 15x35 cm | m3 | 0.5082 | 0 | 0
5 | Nabavka materijala, transport I ugradnja ankrera za vezu postojeceg I novoprojektovanog objekta.
| U a.b. gredi na postojecem objektu postaviti u dva reda ankere za vezu sa novom plocom. Ankeri su +-R12/20cm. Ankeri se postavljaju pomocu dvokomponentne mase za ankerisanje SIKA ANCHORFIH-1 ili slicnim. Duzina svakog postavljenog ankera je 70 cm( 20 cm u postojeci beton). Ankera ima ukupno 12+12 kom/pos ploce | kom | 48 | 0 | 0
6 | Nabavka i postavljanje armature RA400/500, MAG 500/560 i GA240/360.Armaturu ocistiti,iseci,saviti,i ugraditi prema projektu i statickim detaljima.Armaturu pre betoniranja mora da pregleda i pismenim putem odobri staticar.Obracun po kg armature
|  | kg | 1974.02 | 0 | 0
|  |  | ukupno: | dinara | 0
IV | IZOLATERSKI RADOVI
Svi izolaterski radovi moraju se izvesti strucno I kvalitetno u svemu prema projektu, tehnickim uslovima iz elaborata za gradjevinsku fiziku,detaljima I ostaloj tehnickoj dokumentaciji u vezi sa njima vazecim tehnickim propisima I srpskim standardima.
Pored zidova I drugih vertikalnih povrsina ,hidroizolaciju podici min.20cm po visini zida mereno od osnove.
Obracun se vrsi prema jedinicama mere naznacenim u pozicijama izolaterskih radova.
|  | jm | kolicina | cena/jm | cena
1 | Izrada horizontalne hidro izolacije,varenjem Kondora.Izolaciju raditi preko potpuno suve i ciste podloge. Hladni premaz bitulit"A" naneti cetkom ili prskanjem,na temperaturi visoj od 10 stepeni .Varenje bitumenskih traka izvesti zagrevanjem trake plamenikom sa otvorenim plamenom,razmeksavanjem bitumenske mase povrsine koja se lepi i slepljivanjem sopstvenom masom za podlogu. Traku zalepiti celom povrsinom,sa preklopima 10 cm,posebnu paznju treba posvetiti varenju spojeva.
VAREN KONDOR 4 mm
Hidroizolaciju izvesti od sledecih slojeva:
Hladan premaz bitulitom "A"
Kondor 4,varen za podlogu
Obracun po m2 izolacije
| izolacija podne ploce prizemlja | m2 | 6.9671 | 0 | 0
2 | Izrada vertikalne hidroizolacije ukopanih zidova, sa spoljne strane. Izolaciju raditi preko potpuno suve i ciste podloge. Hladni premaz bitulit"A" naneti cetkom ili prskanjem,na temperaturi visoj od 10 stepeni.Bitumensku masu zagrejati najvise do 180 stepeni C,stalno mesati i naneti vrucu u sloju 2-3 mm.Bitumensku traku zalepiti odmah,sa preklopom 15 cm.
Kondor 4 i Gralbit sa dva sloja Bitumena
Hladan premaz bitulitom "A"
Vruc premaz bitumenom "MTH"
Kondor 4,zalepljen za podlogu
Vruc premaz bitumenom "MTH"
Gralbit I - 1/10,smaknut 50 cm i zalepljen za prethodni sloj.
Obracun po m2 izolacije
| vertikalna hidro izolacija | m2 | 12.96 | 0 | 0
3 | Nabavka materijala i izrada hidro I termo izolacije ravnog krova -završni sloj membrana sa posipom (TIM IZOLIRKA) sa pripremom za postavljanje izolacije.
Hidro i termo izolaciju , izvesti od sledećih slojeva počevši od ab ploče kao podloge za izradu slojeva:
OVOM POZICIJOM SU OBUHVAĆENI SVI SLOJEVI OD AB PLOČE
- | BITULIT, osnovni premaz
- | IZOSELF Al plus, samolepljiva traka
- | EPS 100,toplotna izolacija u dva sloja sa izmaknutim spojevima
- | IZOSELF P3, samolepljiva traka, mehanički pričvršćena u zoni, ispod preklopa
- | IZOELAST REFLEX P4, potpuno zavarena traka sa završnim mineralnim posipom | m2 | 13.3475 | 0 | 0
4 | Nabavka i postavljanje podnih termoizolacionih ploča, Styrodur 2500 C BASF, debljine 1 cm, od ekstrudirane polistirolske pene, mase 25 kg/m3. Styrodur ploče postaviti kao termo izolaciju podova, po detaljima i uputstvu projektanta. Obračun po m2 poda.
|  | m2 | 7.9 | 0 | 0
|  |  | ukupno: | dinara | 0
VII | LIMARSKI RADOVI | jm | kolicina | cena/jm | cena
1 | Opsivanje obodnog zida ( ravnog krova) plastificiranim celicnim limom, razvijene sirine(RS) do 50 cm,debljine 0,60 mm.Okapnicu prepustiti za 3 cm. Opsivanje izvesti po detaljima i uputstvu projektanta. Ispod lima na zidu postaviti sloj ter papira,koji ulazi u cenu opsivanja.Obracun po m1 tj. m2 kalkana.
| RS do 50 cm | m2 | 21 | 0 | 0
2 | Opsivanje spoja zida i krovne ravni plastificiranim celicnim limom, razvijene sirine(RS) do 50 cm,debljine 0,60 mm. Opsivanje izvesti po detaljima i uputstvu projektanta.Ispod lima na zidu postaviti sloj ter papira,koji ulazi u cenu opsivanja.Obracun po m1 opsivke.
| RŠ do 50 cm | m1 | 2 | 0 | 0
3 | Izrada i montaža olučnih cevi od plastificiranog celicnog lima, razvijene širine (RŠ) do 66 cm, debljine 0,70 mm. Pojedine delove olučnih cevi uvući jedan u drugi minimum 50 mm i zalepiti barsilom. Obujmice sa držačima postaviti na razmaku od 200 cm. Preko obujmica postaviti plastificiranu ukrasnu traku. Cevi moraju biti udaljene od zida minimum 20 mm. Završetak olučne cevi po detalju.
| RŠ do 66 cm, 15*15cm | m1 | 10.7 | 0 | 0
4 | Izrada i montaža štucne, čaure, u obodnom ab zidu od pocinkovanog lima debljine 0,60 mm, po detaljima i uputstvu projektanta. Štucna mora biti šira od vertikale za najmanje 10 mm. Štucnu zaštititi od korozije sa spoljne i unutrašnje strane. Obračun po komadu štucne. | kom | 2 | 0 | 0
5 | Opsivanje solbanka plastificiranim al limom (RAL boja 9005) , razvijene sirine(RS) do 25 cm,debljine 0,60 mm.Strane solbanka prema zidu i stoku prozora podici u vis do 25 mm,u stok prozora ucvrstiti ukivanjem na razmaku 50-80 mm.Ispod lima postaviti sloj ter papira,koji ulazi u cenu solbanka.Obracun po m1 solbaka.
| RS 80 cm | m1 | 5 | 0 | 0
|  |  | ukupno: | dinara | 0
IX | BRAVARSKI RADOVI | jm | kolicina | cena/jm | cena
1 | Izrada i postavljanje zid zavese fasade- ALUMIL M50 ili sl. (RAL boja 9005) -liftovskog okna
ZID ZAVESA se izrađuje od fasadnih aluminijumskih profila po sistemu "ALUMIL M50 " ili slicno .
Dubina nosecih fasadnih profila ne manja od 145mm. Vidna širina horizontalnih i vetikalnih profila je 50mm. Ugradnja fasadnih profila se vrši posredstvom sistemskih aluminijumskih ili posebno projektovanih čeličnih pocinkovanih anker ploča (zahtevana zaštita minimalno korozione klase C3.
Svi čelični delovi konstrukcije treba da su toplo sinkovani(klasa antikorozivne zaštite C3. Profil je zaštićen procesom plastifikacije u boji RAL 9005.
Dostaviti sertifikat za boju profila "QALICOAT SEA SIDE CLASS".
Opšivni elementi,kao i materijal za termičku i hidro izolaciju po obodu otvora su sastavni deo pozicije.
Okov sistemski ,sa otvaranjem prema šemi, sa odgovarajućim sertifikatom tipa G-U.Garancija na isporučen okov 2 godine.
Pozicija je zastakljena termoizolacionim staklom tipa 6 kaljeno +22+6, Ug=1,0 W/m2/K(SAINT GOBAIN PARSOL sivi 6 mm kaljeno+PANICLEAR 3.3.2 SIGURNOSNO , sa poboljšanim distancerom za staklo.
Ukupan keficijent prolaza toplote za celu poziciju mora biti Uw=1.5 W/m2/K ili manji(dokazati proračunom i priložiti dokaze).
Svi profili,elementi za vezivanje fasadne pregrade i staklo treba da ispunjavaju propisane statičke zahteve.
Napomena:
Ugradnju vršiti u skladu sa radioničkim detaljima koje, o svom trošku, izrađuje izvođač radova,na osnovu dimenzija pozicija uzetih na licu mesta, a sve u skladu sa preporukama proizvođača sistema.Detalji moraju biti odobreni od strane odgovornog projektanta i nadzornog organa.Izvođač je dužan da dostavi atestnu dokumentaciju usaglašenu sa EN standardima.
Sve mere proveriti na licu mesta. U cenu je uračunata i sva potrebna skela i oprema za montažu zidne fasadne zavese, sa obostranim završnim čišćenjem staklenih i Al površina.
‚01 | 215,5+225,5/916 (zid zavesa na uglu -spajanje pod uglom od 90⁰ -obe strane su sa podelom na po 16 polja, tj 2x8) | kom | 1 | 0 | 0
2 | Izrada i postavljanje zid zavese fasade- ALUMIL M50 (RAL boja 9005) -hodnika tople veze
ZID ZAVESA se izrađuje od fasadnih aluminijumskih profila po sistemu "ALUMIL M50 " ili slicno.
Dubina nosecih fasadnih profila ne manja od 100mm. Vidna širina horizontalnih i vetikalnih profila je 50mm. Ugradnja fasadnih profila se vrši posredstvom sistemskih aluminijumskih ili posebno projektovanih čeličnih pocinkovanih anker ploča (zahtevana zaštita minimalno korozione klase C3.
Svi čelični delovi konstrukcije treba da su toplo sinkovani(klasa antikorozivne zaštite C3. Profil je zaštićen procesom plastifikacije u boji RAL 9005.
Dostaviti sertifikat za boju profila "QALICOAT SEA SIDE CLASS".
Opšivni elementi,kao i materijal za termičku i hidro izolaciju po obodu otvora su sastavni deo pozicije.
Okov sistemski ,sa otvaranjem prema šemi, sa odgovarajućim sertifikatom tipa G-U.Garancija na isporučen okov 2 godine.
Pozicija je zastakljena termoizolacionim staklom tipa 6 kaljeno +22+6, Ug=1,0 W/m2/K(SAINT GOBAIN PARSOL sivi 6 mm kaljeno+PANICLEAR 3.3.2 SIGURNOSNO , sa poboljšanim distancerom za staklo.
Ukupan keficijent prolaza toplote za celu poziciju mora biti Uw=1.5 W/m2/K ili manji(dokazati proračunom i priložiti dokaze).
Svi profili,elementi za vezivanje fasadne pregrade i staklo treba da ispunjavaju propisane statičke zahteve.
Napomena:
Ugradnju vršiti u skladu sa radioničkim detaljima koje, o svom trošku, izrađuje izvođač radova,na osnovu dimenzija pozicija uzetih na licu mesta, a sve u skladu sa preporukama proizvođača sistema.Detalji moraju biti odobreni od strane odgovornog projektanta i nadzornog organa.Izvođač je dužan da dostavi atestnu dokumentaciju usaglašenu sa EN standardima.
Sve mere proveriti na licu mesta. U cenu je uračunata i sva potrebna skela i oprema za montažu zidne fasadne zavese, sa obostranim završnim čišćenjem staklenih i Al površina.
‚02 | 370/378 (podela na 8 polja, tj 2x4) | kom | 1 | 0 | 0
‚03 | 355/378 (podela na 8 polja, tj 2x4) | kom | 1 | 0 | 0
3 | Nabavka, izrada, doprema i montaža celicne konstrukcije za prihvat vertikalnih aluminijumskih profila zid zavese. Na visini od priblizno 450 cm od kote poda, potrebno je postaviti horizontalne grede , na spoju dva profila postaviti stub (visine cca450cm) a veza sa betonskim delovima je preko anker ploca dim 200/200/8 mm. U cenu stavke uračunata je i sva potrebna skela i oprema za montažu konstrukcije . Čelična konstrukcija izvodi se po detalju i specifikaciji čelične konstrukcije. Stubove i horizontale celicne profile ocistiti,premazati minijumom i obojiti zastitnom bojom za metal.
| □120/120/4 mm -stub I horizontalni nosaci | kg | 149.64 | 0 | 0
| anker ploca 200/200/8 mm-za vezu sa betonskim delovima | kg | 16.2 | 0 | 0
4 | svi spojni elementi i varovi 3% od ukupne tezine konstrukcije i ankera | kg | 4.9752 | 0 | 0
|  |  | ukupno: | dinara | 0
X | MOLERSKI RADOVI | jm | kolicina | cena/jm | cena
1 | Gletovanje fino omalterisanih zidova i plafona, disperzionim kitom.Povrsine obrusiti, ocistiti i izvrsiti neutralizovanje. Pregledati i kitovati manja ostecenja i pukotine.Impregnirati i prevuci disperzivni kit tri puta.Obracun po m2 gletovane povrsine.
| zidovi | m2 | 63.012 | 0 | 0
| plafoni | m2 | 11.8919 | 0 | 0
2 | Bojenje fino malterisanih i gletovanih zidova i plafona poludisperzivnim bojama. Predbojiti poludisperzionom bojom prvi put i ispraviti toniranim disperzionim kitom .Bojiti poludisperzionom bojom prvi i drugi put .Boja i ton po izboru projektanta.Obracun po m2 obojene povrsine.
| zidovi | m2 | 63.012 | 0 | 0
| plafoni | m2 | 11.8919 | 0 | 0
3 | Gletovanje zidova od gipskarton ploca, disperzionim kitom. Povrsine obrusiti, ocistiti i izvrsiti neutralizovanje. Pregledati i kitovati manja ostecenja i pukotine.Impregnirati i prevuci disperzivni kit tri puta.Obracun po m2 gletovane povrsine
| zidovi | m2 | 5.7 | 0 | 0
4 | Bojenje gips kartonskih zidova,poludisperzivnim bojama. Glave holsrafa ili eksera minizirati,povrsine natopiti firnisom i kitovati fuge disperzionim kitom.Bojiti poludisperzionom bojom prvi put,ispraviti toniranim disperzionim kitom,bojiti bojom drugi put,i treci put.Boja i ton po izboru projektanta . Obracun po m2 obojene povrsine.
| zidovi | m2 | 5.7 | 0 | 0
|  |  | ukupno: | dinara | 0
XI | FASADERSKI RADOVI | jm | kolicina | cena/jm | cena
1 | Nabavka i postavljanje na fasadi termoizolacionih ploca , dvoslojna fasadna ploca kamene vune ,debljine 5 cm, ROCKWOOL, Frontrock MAX E ,sa pripremom za izradu termofasade. Dvoslojne ploče (2 gustoće u jednoj ploči) kamene vune postavti kao termo i zvučnu izolaciju fasade preko gradjevinskog lepka i ankerovati specijalnim tiplovima. Preko ploča naneti sloj gradjevinskog lepka,utisnuti po celoj površini staklenu mrežicu,i naneti završni sloj gradjevinskog lepka,po detaljima i uputstvu projektanta. U cenu je uračunata montaža i demontaža fasadne skele koju obezbeđuje izvođač. Obračun po m2 obradjene fasade.
Debljine 5 cm
| zidovi d=5 cm | m2 | 65.65 | 0 | 0
2 | Nabavka i postavljanje na fasadi termoizolacionih ploca , mineralne vune URSA , debljine 15 cm,sa pripremom za izradu termofasade.Mineralnu vunu postavti kao termo i zvucnu izolaciju fasade preko gradjevinskog lepka i ankerovati specijalnim tiplovima.Preko ploca naneti sloj gradjevinskog lepka,utisnuti po celoj povrsini staklenu mrezicu,i naneti zavrsni sloj gradjevinskog lepka,po detaljima i uputstvu projektanta. U cenu je uračunata montaža i demontaža fasadne skele koju obezbeđuje izvođač. Obracun po m2 obradjene fasade.
Debljine 15 cm
| plafoni tj. erker d=15 cm | m2 | 7.4 | 0 | 0
3 | Obrada fasade,zagladjenim jednokomponentnim silikonskim malterom .Fasadna podloga mora biti cvrsta ,stabilna i bez masnih mrlja.Na podlogu , metalnom gletilicom naneti pripremljeni materijal debljine sloja oko 2 mm.Nekoliko minuta nakon nanosenja strukturu izvuci tehnikom zagladjivanja. Nakon ugradnje,fasdu stitit najmanje 24 casa od uticaja atmosferlija.
Pre pocetka nanosenja u saradnji sa projektantom ,odrediti boju i uraditi probne uzorke. U cenu je uračunata montaža i demontaža fasadne skele koju obezbeđuje izvođač. Obracun po m2 obradjene fasade.
| zidovi | m2 | 65.65 | 0 | 0
| plafoni-erkeri | m2 | 7.4 | 0 | 0
|  |  | ukupno: | dinara | 0
XII | KERAMICARSKI RADOVI | jm | kolicina | cena/jm | cena
1 | Postavljanje podne granitne keramike,po izboru projektanta , na lepak. Granitnu keramiku I klase lepiti lepkom,u slogu po izboru projektanta.Podlogu prethodno pripremiti . Polaganje izvesti ravno. Postavljene plocice fugovati i pod ocistiti piljevinom. U cenu ulazi i nabavka keramike.Obracun po m2 poda.
** | hodnik
| podne | m2 | 7.4 | 0 | 0
| sokla h=10cm | m1 | 2.8 | 0 | 0
|  |  | ukupno: | dinara | 0
XIV | SUVOMONTAZNI RADOVI | jm | kolicina | cena/jm | cena
1 | Oblaganje zidova gips kartonskim pločama GKB debljine 12,5 mm, sa izradom metalne potkonstrukcije pričvršćene za zid, sistem Knauf W623. Ukupna debljina obloge je 48 mm. Metalnu potkonstrukciju izraditi od pocinkovanih profila CD 60x27 mm, a po projektu i uputstvu proizvođača. Zid obložiti mineralnom vunom debljine 75 mm, a zatim postaviti i pričvrstiti gips kartonske ploče. Sastave obraditi glet masom i bandaž trakom, po uputstvu projektanta. U cenu ulazi i radna skela. Obračun po m2 postavljene površine.
| Ploče GKB 12,5 mm | m2 | 5.7 | 0 | 0
|  |  | ukupno: | dinara | 0
XV | RAZNI RADOVI | jm | kolicina | cena/jm | cena
1 | Nabavka materijala, transport I izrada otvora za ventilaciju voznog oka , dim 45x20 cm sa komarnikom I metalnom protivkisnom zaluzinom. | kom | 1 | 0 | 0
2 | Zavrsno ciscenje objekta, obracun po m2 bruto poda objekta. | m2 | 24.11 | 0 | 0
|  |  | ukupno: | dinara | 0
R E K A P I T U L A C I J A
0 | PRIPREMNI RADOVI |  |  |  | 0
I | ZEMLJANI RADOVI |  |  |  | 0
II | ZIDARSKI RADOVI |  |  |  | 0
III | BETONSKI I ARMIRANOBETONSKI RADOVI |  |  |  | 0
IV | IZOLATERSKI RADOVI |  |  |  | 0
VII | LIMARSKI RADOVI |  |  |  | 0
IX | BRAVARSKI RADOVI |  |  |  | 0
X | MOLERSKI RADOVI |  |  |  | 0
XI | FASADERSKI RADOVI |  |  |  | 0
XII | KERAMICARSKI RADOVI |  |  |  | 0
XIV | SUVOMONTAZNI RADOVI |  |  |  | 0
XV | RAZNI RADOVI |  |  |  | 0
|  |  | SVEGA | dinara | 0

## MASINSKA OPREMA
PREDMER I PREDRAČUN
MAŠINSKE OPREME
| Objekat: | IZGRADNJA PANORAMSKOG LIFTA spratnosti P+1 RIBARSKA BANJA
| Investitor: | SPECIJALNA BOLNICA ZA REHABILITACIJU RIBARSKA BANJA
Poz. | Opis pozicije opreme/radova | Jed.mere | Kolicina | Cena | Total
1. TEHNIČKE KARAKTERISTIKE POSTROJENJA
1 | Broj i oznake 1; / Vrsta i tip Električni putnički lift; tip „KLEEMANN ATLAS RPH-R 630“ ili sl., u skladu sa standardom SRPS EN 81-20/50 Namena Prevoz osoba Nosivost 630 kg (8 osoba) Brzina vožnje 1,0 m/s, VVVF regulisana Broj i oznake stanica 2 („0“ (Pr), „1“) Broj i orijentacija prilaza 2, sa iste strane Glavna stanica „0“ (Pr) Visina dizanja 5880 mm (od kote ±0,00 m do kote +5,88 m) Vozno okno Izrada Novo, armirano-betonski noseći desni zid i prednji voznog okna i metalna rešetkasta konstrukcija na levoj i zadnjoj strani voznog okna, zastakljena sigurnosnim laminiranim staklom u skladu sa standardom za liftove SRPS EN 81-20. Dimenzije u osnovi 1950 x 1850 mm Dubina jame 1200 mm Visina vrha 3570 mm Mašinska prostorija Položaj Bez zasebne mašinske prostorije; mašinski prostor u vrhu voznog okna Vrata voznog okna Tip (2x) automatska, teleskopska, 2-panelna, sa bočnim otvaranjem (udesno) Dimenzije svetlog otvora 900 / 2100 mm Obrada Paneli: brušeni inoks čelični lim Štokovi i nadvratnik: brušeni inoks čelični lim Vođice panela: aluminijumski profil Vatrootpornost E120 (u skladu sa standardom SRPS EN 81-58) Kabina Tip Putnička, panoramska, neprolazna, standardno opremljena Dimenzije 1100 x 1400 / 2175 mm (visina kabine do spuštenog plafona) Ulazi (1x), zaštićen foto-zavesom Obrada Zidovi: levi i zadnji zid – sigurnosno laminirano staklo, prednji i desni zid – brušeni inoks čelični lim Plafon: spušten, polirani inoks čelični lim Pod: priprema za granitnu keramiku debljine max. 10 mm. Oprema Upravljački panel (registar-kutija): (1x) ugradni, celom visinom kabine na desnom zidu, sa maskom od brušenog inoks čeličnog lima Osvetljenje: indirektno, LED, u spuštenom plafonu Rukohvat: na levom i zadnjem zidu kabine, polirani inoks čelični profil Ostala oprema: ventilator, nužno svetlo
Vrata kabine Tip (1x) automatska, teleskopska, 2-panelna, sa bočnim otvaranjem (udesno) Dimenzije svetlog otvora 900 x 2100 mm Obrada Paneli: brušeni inoks čelični lim Vođice panela: aluminijumski profil Pogon VVVF regulisan Pogonski sistem Vešanje Indirektno sa protivtegom, ruksak, prenosnog odnosa 2:1 Položaj Na desnoj strani voznog okna Ram kabine Čelični, tip „ATLAS RPH-R 630“ ili sl. sa hvatačkim uređajem postupnog, jednosmernog (nadole) dejstva koji se aktivira graničnikom brzine i sa prevojnom užetnjačom (2x) 160 mm, sa žlebovima za vučnu užad (4x) 6,5 mm Protivteg Čelični, tip „ATLAS RPH-R 630“ ili sl., sa čeličnim tegovima i prevojnom užetnjačom (2x) 120 mm, sa žlebovima za vučnu užad (4x) 6,5 mm Pogonska mašina Položaj Gore, u vrhu voznog okna, oslonjena preko čeličnog nosača na vođice kabine i protivtega Tip „ZiehlAbeggZAtop SM190.15“ ili sl., bezreduktorska, elektro-mehanička, sa pogonskim elektromotorom i pogonskom užetnjačom Elektromotor Sinhroni, snage 5 kW, brzine rotacije 191 o/min, za napajanje električne mreže 3 x 400 / 230 V, 50 Hz i sa brojem uključaka 240 h-1 Pogonska užetnjača Čelična, 200 mm (ugao obavijanja  = 180º), sa klinastim žlebovima (ugao klina  = 55º) za vučnu užad (7x)6,5 mm Vučna užad (7x) 6,5 mm, čelična, tip „Pfeifer Drako 250T“ ili sl. [8x19W-IWRC 1770] Vođenje kabine i protivtega Čelične, „T“vođice, 2 para Vođice kabine T89/B (89 x 62 x 16 mm), mašinski obrađene Vođice protivtega T50/A (50 x 50 x 5 mm), hladnovučene Graničnik brzine Položaj Na čeličnom nosaču u vrhu voznog okna Tip Dvosmernog dejstva, tip „DynatechQuasar“ ili sl. Ø120 mm Uže (1x)6,5 mm, čelično, tip „Pfeifer Drako 250T“ ili sl. [8x19W-IWRC 1770] Zatezač užeta Tip „DynatechCompact“ ili sl. Ø126 mm Odbojnici Odbojnici kabine (1x) poliuretanski bez prigušenja, tip „Acla“ ili sl. Odbojnici protivtega (1x) poliuretanski bez prigušenja, tip „Acla“ ili sl. Komanda Tip „Simpleks“, sabirna u smeru nadole, mikroprocesorska Režimi rada Normalna vožnja Vožnja na reviziji i povratna vožnja: prilikom radova na održavanju i servisiranju lifta Režim požarne opasnosti: po dobijanju signala sa požarne centrale, lift automatski podiže kabinu u stanicu za požarnu evakuaciju (nivo „0“ (Pr)), otvara vrata i blokira spoljne pozive i komande unutar kabine do kraja požarne opasnosti (kabl između komandnog ormana lifta i požarne centrale objekta i obezbeđenje protivpožarnog signala - obaveza Investitora) Nužni režim: u slučaju prekida glavnog mrežnog napajanja, lift automatski dovodi kabinu u bližu stanicu, otvara vrata pomoću sopstvenog napajanja (akumulatorska baterija u komandnom ormanu i na kabini) i isključuje se Upravljanje Iz kabine Pomoću komandne dugmadi sa reljefnim i Brajevim oznakama na upravljačkom panelu u kabini (registar-kutiji):  dugmad stanica,  dugme otvaranja vrata,  dugme zatvaranja vrata,  dugme ventilatora,  dugme alarma Sa prilaza Pomoću 1 pozivnog dugmeta sa reljefnom i Brajevom oznakom na upravljačkom panelu (pozivnoj kutiji), na štoku vrata voznog okna Sa krova kabine Pomoću upravljačkog panela (reviziona vožnja) Iz komandnog ormana Pomoću upravljačkog panela (povratna vožnja) Signalizacija U kabini U okviru upravljačkog panela u kabini (registar-kutije):  na komandnim dugmadima: potvrda prijema komande  na displeju: pozicija kabine, smer daljeg kretanja kabine, alarm, vizuelni signal preopterećenja kabine, aktiviran režim požarne opasnosti  ostalo: zvučni signal preopterećenja kabine Na prilazima U okviru upravljačkih panela na prilazima (pozivnih kutija):  na pozivnom dugmetu: potvrda prijema poziva  na displeju: pozicija kabine, smer dalje vožnje kabine Komunikacija Govorna veza:  između 3 punkta (kabina, komandni orman, portirnica objekta): interfonska veza (kablovi između komandnog ormana lifta i portirnice objekta - obaveza Investitora) Elektro instalacije Priključak kablova U komandnom ormanu, gore, u najvišoj stanici (nivo „1) Kablovi u voznom oknu Kablovi u plastičnim kanalima, višežilni prateći kabl kabine Prekidači u voznom oknu Krajnji i pretkrajnji prekidači, beskontaktni davači na kabini, sigurnosni kontakti u jami i vrhu voznog okna i na kabini Osvetljenje voznog okna Svetiljke i naizmenični prekidači osvetljenja u jami voznog okna i u komandnom ormanu lifta Komandni orman Položaj U nivou „1“, pored vrata voznog okna Tip Metalni; sa glavnim prekidačem, razvodnom i komandnom pločom Dimenzije 400 x 200 / 2310 mm Obrada Brušeni inoks čelični lim Komandna ploča Tip „KLEEMANN KLLC100“ ili sl. , mikroprocesorska sa parametarskim podešavanjem Ostala oprema Metalne penjalice u jami voznog okna Opšti uslovi Radna sredina Unutrašnja, normalna, suva Temperatura U voznom oknu i u mašinskoj prostoriji temperatura vazduha od +5 °C do +40 °C pri relativnoj vlažnosti vazduha max. 80% Električno napajanje 3 x 400 / 230 V, 50 Hz (tolerancija napajanja ±5%) Cena ove pozicije obuhvata sledeće materijale, opremu i radove:  proizvodnja i isporuka kompletne opreme lifta na objekat,  izrada prateće dokumentacije lifta sa uputstvima za rukovanje i održavanje,  montaža i demontaža skele, montaža i sertifikacija lifta (ocena usaglašenosti u skladu sa Pravilnikom o bezbednosti liftova - Službeni glasnik RS 15/2017). Sve radove treba izvoditi u skladu sa važećim zakonima i pravilnicima Republike Srbije u oblasti građevine, u skladu primenjenim propisima i merama zaštite od požara na ovaj objekat i u skladu sa važećim propisima Republike Srbije za liftove, a naročito u skladu sa:  Pravilnikom o bezbednosti liftova (Službeni glasnik RS 15/2017),  standardima za liftove SRPS EN 81-20:2015, SRPS EN 81-50:2015/2017, SRPS EN 81-58:2018.
[6 empty] | Kom | 1 | 0 | 0
| Ukupno Pozicija 1 : LIFT |  |  |  | 0
| UKUPNO : | 0

## ELEKTROENERGETSKE INSTALACIJE
PREDMER I PREDRACUN | [7 empty] | Vrednost evra: | 124 | RSD | Norma na sat: | 8 | € | 992 | RSD | PDV: | 20% | Polaganje u tvrde PVC HFFR cevi.
ELEKTROENERGETSKE INSTALACIJE
| Objekat: | IZGRADNJA PANORAMSKOG LIFTA P+1, RIBARSKA BANJA
| Investitor: | SPECIJALNA BOLNICA ZA REHABILITACIJU RIBARSKA BANJA
Poz. | Opis pozicije/radova | Jed.mere | Kolicina | Cena | Total
Isporučiti i transportovati na gradilište sav potreban materijal i izraditi novoprojektovane elektroenergetske instalacije u svemu prema priloženoj tekstualnoj i grafičkoj dokumentaciji ovog projekta, sa ugradnjom kvalitetnog materijala i opreme, kao i svim potrebnim pomoćnim materijalom.
1. ENERGETSKI RAZVODNI ORMANI I TABLE :
1 | U postojeći GRO orman susednog objekta ugraditi sledeću opremu za napajanje RO-LIFT predmetnog objekta. U orman ugraditi sledeću potrebnu opremu:
* | Podnožje osigurača, tropolno DO2 E18 Easy base za nazivnu struju do 63A | kom. | 1
* | Prsten za podnožje SIiI/63A, DIAZED | kom. | 3
* | Patron DO2, 63A, NEOZED, gL-gG, 250VDC,400VAC, 45-62Hz | kom. | 3
* | Kapa za podnožje osigurača EZ-III/63A | kom. | 3
| Ukupno opisana oprema : | kom. | 1 |  | 0
2 | Razvodni orman lifta u oznaci RO-LIFT. Orman je izrađen od dekapiranog lima debljine 1,5 mm, sa vratima, patent bravom i ključem, sa stepenom zaštite IP55, montaža u metalnu konstrukciju lifta, premazan antikorozivnom i završnom bojom po želji Investitora, orman definiše isporučilac opreme prema dobijenim jednopolnim šemama. Orman podeliti na energetski deo i deo automatike. U delu automatike ugrađuje i mikroprocesorska jedinica "SIMPLEKS" sa kompletnom automatikom koja je opisana u Projektu lifta. Orman sadrži sledeću potrebnu opremu: | kom. | 1
* | Podnožje osigurača, tropolno DO2 E18 Easy base za nazivnu struju do 63A | kom. | 1
* | Prsten za podnožje SIiI/40A, DIAZED | kom. | 3
* | Patron DO2, 40A, NEOZED, gL-gG, 250VDC,400VAC, 45-62Hz | kom. | 3
* | Kapa za podnožje osigurača EZ-III/63A | kom. | 3
* | Aut. osigurač 6A/B/1 pol 10KA IEC/EN 60 898 15KA IEC 947-2 Serija BMS0, Standard proizvoda EN 60898,EN 60947-2 | kom. | 1
* | Aut. osigurač 16A/B/1 pol 10KA IEC/EN 60 898 15KA IEC 947-2 Serija BMS0, Standard proizvoda EN 60898,EN 60947-2 | kom. | 1
* | Ostala oprema:provodnici za šemiranje, kanalice, redne stezaljke,oznake rednih stezaljki, oznake strujnih krugova iznad osigurača, zavrtnji i druga oprema potrebna za propisnu izgradnju predmetnog ormana. Plaća se komplet opisani orman sa montažom na licu mesta. | komplet | 1
| Ukupno opisani orman RO-LIFT: | kom. | 1 | 0 | 0
| Ukupno Pozicija 1 : RAZVODNI ORMANI I TABLE |  |  |  | 0
2. ENERGETSKI KABLOVI I POLAGANJE :
Isporučiti sav potreban materijal i izraditi napojne vodove za napajanje razvodnih ormana i tabli.
Pri izradi elektroenergetske instalacije pridržavati se propisa i koristiti kablove u skladu sa zahtevima SRPS N.B2.730 i SRPS N.B2.752.
Tip kablova i način polaganja:
Polaganje u tvrde PVC HFFR cevi.
Po polaganju napojnih vodova izvršiti sva potrebna ispitivanja, o čemu sačiniti izveštaj.
Plaća se po dužnom metru isporučenog, položenog i električno povezanog kabla na oba kraja sa svim potrebnim bušenjem i zatvaranjem otvora u zidovima, ostalim potrebnim pomoćnim materijalom i radnom snagom.Tačne dužine kablova utvrdiće nadzorni organ na licu mesta .
1 | POTEZ postojeći GRO - RO-LIFT i RO-LIFT-RO-POG. MAŠINE
* | NHXHX FE180/E90 4 x 6mm2 | m | 50 | 0 | 0
2 | Isporuka materijala i izrada instalacije sijaličnog mesta, provodnikom N2XH-J 3 x 1,5 mm2. Plaća se po dužnom metru isporučenog, položenog i električno povezanog kabla na oba kraja .Tačne dužine kablova utvrdiće nadzorni organ na licu mesta .
Polaganje u tvrde PVC HFFR cevi.
|  | m. | 25 | 0 | 0
3 | Isporuka materijala i izrada instalacije monofaznog priključka, provodnikom N2XH-J 3 x 2,5 mm2. Plaća se po dužnom metru isporučenog, položenog i električno povezanog kabla na oba kraja .Tačne dužine kablova utvrdiće nadzorni organ na licu mesta .
Polaganje u tvrde PVC HFFR cevi.
|  | m. | 20 | 0 | 0
4 | Tvrde PVC HFFR cevi koje se polažu na betonski zid liftovskog okna na odstojnim obujmicama.Tačne dužine utvrdiće nadzorni organ na licu mesta .
* | Tvrda cev Ø 16 | m. | 70 | 0 | 0
5 | Gibljive hf PVC cevi.Tačnu dužinu utvrdiće nadzorni organ na licu mesta.
* | Gibljiva cev FI 10/16 HF | m | 50 | 0 | 0
6 | Na mestima prodora kroz protivpožarne zidove kablove i otvore zaštititi atestiranom protivpožarnom smešom, sličnu tipovima: požarno otporna masa ''PROPOM'', pasta-malter ''RIMOTHERM'' ili sličnim sa traženim karakteristikama. | kom | 1 | 0 | 0 | 24000 | 0
| Ukupno Pozicija 2 : ENERGETSKI KABLOVI I POLAGANJE |  |  |  | 0
3. SVETILJKE :
1 | Isporuka potrebnog materijala i ugradnja svetiljke brodske armature, dimenzija 176 x 122 x 110 mm, materijal: metal/staklo, nazivni napon AC 230V, snaga max 100 W, sijaelično grlo E 27, broj svetiljki 1, montaža plafonsko/zidno nadgradna, stepen zaštite IP44, isporuka bez sijalice. Plaća se po komadu montiranog i električno povezanog elementa.
|  | kom. | 2 | 0 | 0
2 | Isporuka potrebnog materijala i ugradnja LED retrofit, zamena za inkadescentnu sijalicu 75W. LED izvor svetla slična tipu proizvođača (Philips, Osram), sa karakteristikama 1.140lm, 4.000K, Ra>80, life time 15.000h, switching cycles 100.000, grlo E27, frosted završna obrada, nazivni napon AC 230V, snaga 12 W. Plaća se po komadu montiranog elementa.
|  | kom. | 2 | 0 | 0
| Ukupno Pozicija 3 : SVETILJKE |  |  |  | 0
4.OPREMA I GALANTERIJA :
1 | Isporuka materijala, montaža i povezivanje naizmenične sklopke u OG izvedbi od silumina , slične tipu firme SCHRACK IP54 16A/230V~ ugradnja na zid pomoću tiplova i vijaka. Plaća se po komadu montiranog i električno povezanog elementa.
|  | kom. | 2 | 0 | 0
2 | Isporuka materijala, montaža i povezivanje monofazne OG prikljucnice IIp 16A/250V, za montazu na zid, izradjena od silumina u IP54 stepenu zastite. ARMOR je metalni program napravljen da bude dopadljiv i robustan. Plaća se po komadu montiranog i električno povezanog elementa.
|  | kom. | 1 | 0 | 0
3 | Isporuka potrebnog materijala i ugradnja OG razvodne kutije, ugradnja na zid pomoću vijaka IP 54. Plaća se po komadu montiranog i električno povezanog elementa.
|  | kom. | 1 | 0 | 0
4 | Isporuka materijala, montaža i povezivanje glavnog grebenastog prekidača, montaža u liftovskom oknu IP54 63A/400V~ ugradnja na zid pomoću tiplova i vijaka. Plaća se po komadu montiranog i električno povezanog elementa.
|  | kom. | 1 | 0 | 0
| Ukupno Pozicijai 4 : OPREMA I GALANTERIJA |  |  |  | 0
5. UZEMLJENJE I IZJEDNAČENJE POTENCIJALA :
1 | Isporuka i polaganje pocinkovane trake FeZn 25x4mm SRPS N.B4.901Č u temelju pre betoniranja.Po mogućstvu traku varenjem pričvrstiti za armaturu na svakih 2m,a spoj zaštititi antikorozivnim sredstvom.Nastavke trake vršiti ukrsnim komadom SRPS N.B4.936.Ostaviti izvod za SIP kutije, gromobranske spustove i olučne vertikale.Uzemljivač spojiti na postojeći uzemljivač objekta koji se rekonstruiše, prema grafičkoj dokumentaciji. Za sve komplet isporučeno i ugrađeno plaća se po metru dužnom.
|  | m | 20 | 0 | 0
2 | Izrada, isporuka i ugradnja GSIP kutije na predviđenom mestu od dekapiranog lima, za u zid, potrebnih dimenzija sa vratima i ključem u koji se smešta sledeća oprema:
* | Cu sabirnica (30x5x250) mm za "zemlju" na koju priključiti uzemljenje i sve metalne mase objekta
* | Plaća se komplet sa specificiranim i potrebnim materijalom za ispravan rad.Plaća se po komadu montiranog i električno povezanog elementa.
|  | kom | 1 | 0 | 0
3 | Isporuka materijala i izrada instalacije izjednačenja potencijala metalnih masa (uzemljenje metalnih neelektričnih masa unutar liftovskog okna, izolovan provodnik H07ZZF 1x6 mm2, uvučenim u gibljivu cev fi 16 mm. Boja:Žuto-zelena. Spajanje izvesti sa G-SIP kutije. Plaća se po dužnom metru isporučenog, položenog i električno povezanog provodnika na oba kraja .Tačne dužine provodnika utvrdiće nadzorni organ na licu mesta .
|  | m | 30 | 0 | 0
4 | Isporuka i postavljanje ukrsnog komada SRPS N.B4.936/III, za međusobno povezivanje traka za uzemljenje, spoj zaliti bitumenom.Plaća se po komadu.
|  | kom. | 3 | 0 | 0
5 | Ostali sitan materijal i rad vezan za instalaciju izjednačavanja potencijala koji definisati sa nadzorom i po potrebi ugraditi.Plaća se paušalno.
|  | paušalno | 1 | 0 | 0
| Ukupno Pozicijai 5 : UZEMLJENJE I IZJEDNAČENJE POTENCIJALA |  |  |  | 0
6. GROMOBRANSKA INSTALACIJA :
1 | Isporuka i polaganje pocinkovane trake FeZn 20x3mm SRPS N.B4.901Č.Traka se koristi za prespajanje dva TR lima hartletovanjem, TR lima i metalnih stubova konstrukcije sa izvođenjem merno ispitnih spojeva. Za sve komplet isporučeno i ugrađeno plaća se po metru dužnom.
|  | m | 30 | 0 | 0
2 | Isporuka i postavljanje ukrsnog komada SRPS N.B4.936/III, za međusobno povezivanje traka i izradu mernih spojeva gromobranske instalacije.Plaća se po komadu.
|  | kom. | 5 | 0 | 0
3 | Isporuka i postavljanje stezaljke za oluk SRPS N.B4.908.Plaća se po komadu.
|  | kom. | 2 | 0 | 0
4 | Isporuka i postavljanje obujmice za oluk SRPS N.B4.925BK.Plaća se po komadu.
|  | kom. | 2 | 0 | 0
5 | Isporuka i postavljanje betonskih potpora za gromobranski vod po ravnom krovu SRPS N.B4.920A.Plaća se po komadu.
|  | kom. | 12 | 0 | 0
6 | Usluga zavarivanja pocinkovane trake gromobranske instalacije i metalne vodilice lifta. Var ne sme biti kraći od 5cm. Plaća se paušalno.
|  | paušalno | 1 | 0 | 0
7 | Ostali sitan materijal i rad vezan za gromobransku instalaciju koji definisati sa nadzorom i po potrebi ugraditi. Plaća se paušalno.
|  | paušalno | 1 | 0 | 0
| Ukupno Pozicijai 6 : GROMOBRANSKA INSTALACIJA |  |  |  | 0
7. OSTALI RADOVI, ISPITIVANJA I ATESTI :
1 | Nakon završenog rada na izvođenju napred navedenih instalacija izvođač radova je dužan izvršiti:
* | krpljenje zidova na mestima prolaza instalacija
* | otklanjanje eventualnih tehničkih i estetskih grešaka izvedenih instalacija u objektu
* | čišćenje prostorija od šuta i odnošenje istog van objekta.
* | Po završetku pregleda izvedenih radova izvršiti sva potrebna propisima predviđena ispitivanja kao:
* | merenje otpora izolacije kablova, elektro opreme i uređaja pojedinačne i celokupno izvedene instalacije
* | ispitivanje funkcionalnosti pojedinih uređaja i opreme kao i funkcionalnosti celokupne instalacije,
* | ispitivanje zaštite od dodirnog napona u instalaciji
* | merenje padova napona na priključku potrošača,
* | merenje prelaznih otpora uzemljenja,
* | Ispitivanje neprekidnosti prihvatnig sistema i provodnika za izjednačenje potencijala.
* | Nakon izvršenih merenja izvođač će napraviti protokol i dostaviti Investitoru sve potrebne ateste uz overu dobijenih vrednosti.
* | Izdavanje svih potrebnih uputstava za kasnije održavanje je takođe obaveza izvođača.
|  | paušalno | 1 | 0 | 0
| Ukupno Pozicijai 7 : OSTALI RADOVI,ISPITIVANJA I ATESTI |  |  |  | 0
REKAPITULACIJA:
1 | RAZVODNE TABLE I ORMANI: |  |  |  | 0
2 | ENERGETSKI KABLOVI I POLAGANJE: |  |  |  | 0
3 | SVETILJKE: |  |  |  | 0
4 | OPREMA I GALANTERIJA: |  |  |  | 0
5 | UZEMLJENJE I IZJEDNAČENJE POTENCIJALA: |  |  |  | 0
6 | GROMOBRANSKA INSTALACIJA: |  |  |  | 0
7 | OSTALI RADOVI, ISPITIVANJA I ATESTI: |  |  |  | 0
| UKUPNO: | 0

## ZOP - LIFT Ribarska Banja
PREDMER I PREDRAČUN
OPREME ZOP-a
| Objekat: | IZGRADNJA PANORAMSKOG LIFTA spratnosti P+1 RIBARSKA BANJA
| Investitor: | SPECIJALNA BOLNICA ZA REHABILITACIJU RIBARSKA BANJA
Poz. | Opis pozicije/radova | Jed.mere | Kolicina | Cena | Total
Za potrebe zaštite od požara, isporučiti i transportovati potrebnu opremu:
1. OPREMA ZOP:
1 | Nabavka ručnog prenosnog aparata tipa „S-9“ | Kom | 1 | 0 | 0
2 | Nabavka ručnog prenosnog aparata tipa „CO2“ | Kom | 1 | 0 | 0
3 | Nabavka limenog znaka "Upustvo za rukovanje sa PP aparatom" | Kom | 2 | 0 | 0
4 | Nabavka znaka sa ispisanim upustvom za postupanje u slučaju požara | Kom | 4 | 0 | 0
| Ukupno Pozicija 1 : OPREMA ZOP |  |  |  | 0
| UKUPNO: | 0

## REKAPITULACIJA
REKAPITULACIJA
| Objekat: | IZGRADNJA PANORAMSKOG LIFTA spratnosti P+1 RIBARSKA BANJA
| Investitor: | SPECIJALNA BOLNICA ZA REHABILITACIJU RIBARSKA BANJA
Poz. | Opis pozicije/radova | Jed.mere | Kolicina | Cena | Total
REKAPITULACIJA
1 | ARHITEKTONSKO GRADJEVINSKI RADOVI
2 | MASINSKA OPREMA
3 | ELEKTROENERGETSKE INSTALACIJE
4 | ZOP-a OPREMA
Ukupno
SVEUKUPNO: