## GRAĐ.-ZANATSKI RADOVI
| PREDMER RADOVA |  |  |  |  | U G O V O R
[6 empty] | - | --
GRAĐEVINSKO-ZANATSKI RADOVI
obj. | SPORTSKO REKREATIVNI CENTAR Ribarska Banja - PRATEĆI OBJEKAT SPORTA I REKREACIJE (A1) - spratnosti P, na kp 3218/4 KO Ribare
adr. | Ribarska Banja
inv. | SPECIJALNA BOLNICA ZA REHABILITACIJU "RIBARSKA BANJA" u Ribarskoj Banji
0 | RADOVI NA DEMONTAŽI I RUŠENJU
|  | jm | kolicina | cena/jm | cena
1 | Skidanje krovnog pokrivača od crepa i ćeramide. Upotrebljiv crep i ćeramidu skinuti na bezbedan način, utovariti i odložiti na mesto koje odredi investitor udaljeno do 1 km. Šut prikupiti, izneti, utovariti na kamion i odvesti na deponiju koju odredi investitor udaljenu do 3 km. Obračun po m2 kose površine. | m2 | 280.6
2 | Skidanje drvene krovne i međuspratne konstrukcije. Upotrebljivu skinutu građu utovariti u kamion i odvesti na mesto koje odredi investitor udaljeno do 1 km. Šut prikupiti, izneti, utovariti na kamion i odvesti na deponiju koju odredi investitor udaljenu do 3 km. Obračun po m2 horiz. površine. | m2 | 230
3 | Demontaža drvenih vrata zajedno sa štokom. Demontirana vrata sklopiti, utovariti na kamion i odvesti na mesto koje odredi investitor, udaljeno do 1 km . Obračun po komadu.
* | Od 2,00-5,00 m2 | kom | 5
* | Preko 5,00 m2 | kom | 2
4 | Demontaža jednostrukih drvenih prozora. Demontirane prozore sklopiti, utovariti na kamion i odvesti na mesto koje odredi investitor, udaljeno do 1 km. Obračun po komadu prozora.
* | Do 2,00 m2 | kom | 12
5 | Rušenje fasadnih i unutrašnjih zidova od opeke u produžnom malteru. Rušenje zidova izvesti zajedno sa betonskim vert. i horiz. serklažima, nadvratnicima i svim oblogama na zidu. Upotrebljivu opeku očistiti od maltera i složiti na mesto koje odredi investitor, udaljeno do 1 km. Šut prikupiti, utovariti na kamion i odvesti na deponiju koju odredi investitor udaljenu do 3 km. Obračun po m3 zida, otvori se odbijaju. | m3 | 13
6 | Rušenje betonske podne ploče, debljine 10 cm. Šut izneti, utovariti u kamion i odvesti na deponiju koju odredi investitor udaljenu do 3 km. Obračun po m2 poda.
* | Debljina podne ploče d=10 cm. | m2 | 127.92
|  |  | ukupno: | dinara
I | ZEMLJANI RADOVI
|  | jm | kolicina | cena/jm | cena
1 | Masinsko ciscenje terena i skidanje povrsinskog sloja zemlje, d=20-30 cm. Upotrebljiv deo odvojiti sa strane, za planiranje i nasipanje, a visak zemlje utovariti u kamion i odvesti na deponiju koju odredi investitor udaljenu do 3 km. Povrsina ispod objekta, trotoara oko objekta i platoa ispred kafea. | m2 | 479
2 | Masinski (80%) i rucni (20%) iskop zemlje III kategorije za nove i ojacanje starih temelja objekta. Iskop izvesti prema projektu i datim kotama. Bocne strane pravilno odseci ,a dno nivelisati. Iskopanu zemlju nasuti i nivelisati teren ili utovariti na kamion i odvesti na deponiju koju odredi investitor udaljenu do 3 km. Obracun po m3 zemlje mereno uraslo. | m3 | 47.1403
3 | Planiranje, valjanje i nabijanje posteljice za izradu podloge poda objekta, trotoara i platoa ispred kafea. Sve povrsine grubo i fino isplanirati sa tacnoscu od +/- 2cm do zbijenosti Me=25 MPa, što će se dokazati od strane ovlašćene organizacije za ovu vrstu posla. U cenu ulaze i popunjavanje i nabijanje ,odnosno skidanje zemlje i izvoz na privremenu deponiju koju odredi investitor, udaljenu do 100 m. Obracun po m2 planirane i uvaljne povrsine.
* | ispod poda objekta | m2 | 199.5
* | ispod trotoara i platoa ispred kafea | m2 | 248
4 | Nabavka i razastiranje prirodnog sljunka granulacije 4-60 mm u sloju debljine do 25 cm. Tamponski sloj sljunka nasuti u slojevima, nabiti i fino isplanirati sa tolerancijom po visini +,- 1cm. Obracun po m3 nabijenog sljunka.
* | ispod trakastih temelja d=10cm | m3 | 5.6979
* | ispod temeljnih greda d=10cm | m3 | 1.053
* | ispod podne ploce prizemlja d=25cm | m3 | 47.7661
* | ipod trotoara i platoa ispred kafea d=20cm (Me=40 MPa) | m3 | 49.6
* | oko temelja | m3 | 9.5517
|  |  | ukupno: | dinara
II | ZIDARSKI RADOVI
|  | jm | kolicina | cena/jm | cena
Napomena: U cenu ulazi nabavka materijala, transport i rad.
1 | Zidanje spoljasnjih zidova klima blokovima 25 dimenzija 25x38x23,8 cm i klima blokovima 20 dimenzija 20x38x23,8 cm u produznom malteru razmere 1:2:6.Debljina zida je 25 cm i 20cm. Blokove kvasiti vodom .Po zavrsenom zidanju spojnice ocistiti do dubine 2 cm.U cenu ulazi i pomocna skela.Obracun po m3 zida,otvori se odbijaju.
* | spoljni zidovi, d=25cm | m3 | 44.74
* | spoljni zidovi, d=20cm | m3 | 9.58
2 | Zidanje unutrasnjih zidova klima blokovima 25 dimenzija 25x38x23,8 cm i klima blokovima 20 dimenzija 20x38x23,8 cm u produznom malteru razmere 1:2:6.Zidanje zidova giter blokovima dimenzija 19x19x25 cm u produznom malteru razmere 1:2:6.Debljina zida je 25 i 20 cm. Blokove kvasiti vodom. Po zavrsenom zidanju spojnice ocistiti do dubine 2 cm. U cenu ulazi i pomocna skela.Obracun po m3 zida,otvori se odbijaju.
* | unutrasnji zidovi , d=25cm | m3 | 11.03
* | unutrasnji zidovi , d=20cm | m3 | 9.03
3 | Zidanje pregradnih zidova debljine 12 cm klima blokovima12 dimenzija 12x38x23,8cm u produznom malteru razmere 1:2:6,sa izradom serklaza.U visini nadvratnih greda,ili na visini od 210 cm uraditi armirano betonske serklaze dimenzija 12x20 cm.Marka betona je MB 20,a armatura serklaza 2f8,uzengije f6/25.Po zavrsenom zidanju spojnice ocistiti.U cenu zida ulazi i izrada serklaza,armatura,oplata i pomocna skela.Obracun po m2 zida,otvori se odbijaju. | m2 | 96.82
4 | Malterisanje zidova produznim malterom u dva sloja.Pre malterisanja povrsine ocistiti i isprskati mlekom.Prvi sloj, grunt, raditi produznim malterom debljine sloja do 2 cm od prosejanog sljunka,"jedinice"i kreca.Malter stalno mesati da se krecno mleko ne izdvoji.Malter naneti preko pokvasene podloge i narezati radi boljeg prihvatatanja drugog sloja.Drugi sloj spraviti sa sitnim cistim peskom,bez primesa mulja i organskih materija.
| Perdasiti uz kvasenje i glacanje malim perdaskama. Omalterisane povrsine moraju biti ravne,bez preloma i talasa, a ivice ostre i prave.Malter kvasiti da ne dodje do brzog susenja i "pregorevanja".Obracun m2 malterisane povrsine. | m2 | 390.59
5 | Malterisanje zidova kupatila cementnim malterom razmere 1:4 u dva sloja.Pre malterisanja povrsine ocistiti i prskati cementnim mlekom.Prvi sloj,grunt,raditi cementnim malterom razmere 1:4 debljine sloja do 2 cm od prosejanog sljunka, "jedinice" i cementa.Malter stalno mesati da se cementno mleko ne izdvoji.Malter naneti preko podloge i narezati radi boljeg prihvatanja drugog sloja.Drugi sloj razmere 1:4 spraviti sa sitnim i cistim peskom,bez primesa mulja i organskih materija.
| Perdasiti uz kvasenje i glacanje malim perdaskama. Omalterisane povrsine moraju biti ravne,bez preloma i talasa, a ivice ostre i prave.Malter kvasiti da ne dodje do brzog susenja i "pregorevanja".Obracun po m2 malterisane povrsine. | m2 | 312.66
6 | Malterisanje plafona produznim malterom.Preko podloge nabaciti cementni spric.Prvi sloj,grunt,raditi produznim malterom od prosejanog sljunka,"jedinice".Podlogu pokvasiti, naneti prvi sloj maltera i narezati ga.Drugi sloj spraviti sa cistim sitnim peskom,bez primesa mulja i organskih materija i naneti preko prvog sloja.
| Perdasiti uz kvasenje i glacanje malim perdaskama.Povrsine moraju biti ravne,bez preloma i talasa.Malter kvasiti da ne dodje do brzog susenja i "pregorevanja".u cenu ulazi i pomocna skela.Obracun po m2 plafona. | m2 | 189.32
7 | Izrada cementne kosuljice debljine 4 cm,kao podloge. Podlogu za kosuljicu,pre nanosenja kosuljice,ocistiti i oprati. Malter za kosuljicu spraviti sa prosejanim sljunkom "jedinicom", razmere 1:3 i negovati je dok ne ocvrsne.Obracun po m2 kosuljice.
| cementna kosuljica 4 cm | m2 | 199.65
|  |  | ukupno: | dinara
III | BETONSKI I ARMIRANOBETONSKI RADOVI
|  | jm | kolicina | cena/jm | cena
Napomena: U cenu ulazi nabavka materijala, transport i rad.
1 | Betoniranje trakastih temelja armiranim betonom MB 30 preko uradjenog tampona od sljunka. Izraditi oplatu za temelje i armirati po projektu, detaljima i statickom proracunu.Beton ugraditi, vibrirati i negovati po propisima.U cenu ulazi i oplata.Obracun po m3 betona
* | stope trakastih temelja | m3 | 23.8716
* | temeljni zidovi | m3 | 17.3389
2 | Betoniranje temeljnih greda armiranim betonom MB 30 preko tampona od sljunka. Izraditi oplatu za temeljne grede i armirati po projektu, detaljima i statickom proracunu.Beton ugraditi, vibrirati i negovati po propisima.U cenu ulazi i oplata. Obracun po m3 betona | m3 | 0.265
3 | Izrada armirano betonske podne ploce prizemlja d=10cm od betona marke MB30. Plocu armirati po projektu,detaljima i statickom proracunu.Beton ugraditi, vibrirati i negovati po propisima. Obracun po m2 izlivene ploce | m2 | 199.65
4 | Izrada armirano betonskih stubova betonom marke MB30. Izraditi oplatu i stubove armirati po projektu,detaljima i statickom proracunu.Beton ugraditi, vibrirati i negovati po propisima.U cenu ulaze i oplata,podupiraci i pomocna skela.Obracun po m3 stubova.
* | stubovi pravougaonog preseka 60x25cm,70x25cm,50x25cm | m3 | 3.321
5 | Izrada serklaza od armiranog betona marke MB30. Izraditi oplatu i serklaze armirati po projektu,detaljima i statickom proracunu. Beton ugraditi, vibrirati i negovati po propisima. U cenu ulaze i oplata i pomocna skela.Obracun po m3 serklaza.
* | horizontalni serklazi 25x20cm, 20x20cm | m3 | 17.8325
* | vertikalni serklazi 25x25cm, 25x20cm, 20x20cm | m3 | 6.1332
6 | Izrada greda od armiranog betona marke MB30 .Izraditi oplatu sa podupiracima i grede armirati po projektu, detaljima i statickom proracunu.Beton ugraditi, vibrirati i negovati po propisima.U cenu ulaze i oplata,podupiraci i pomocna skela.
* | Obracun po m3 greda. | m3 | 0.72
7 | Izrada armirano betonskih nadvratnika i nadprozornika od betona marke MB25. Izraditi oplatu i nadvratnike armirati po detaljima i statickom proracunu.Beton ugraditi, vibrirati i negovati po propisima.U cenu ulaze i oplata,podupiraci i pomocna skela. Obracun po m3 nadvratnika.
* | nadprozornici i nadvratnici | m3 | 2.82
8 | Izrada ploce medjuspratne konstrukcije od armiranog betona marke MB30. Izraditi oplatu sa podupiracima i ploce armirati po projektu,detaljima i statickom proracunu. Beton ugraditi, vibrirati i negovati po propisima. U cenu ulaze i oplata,podupiraci, i pomocna skela. Obracun po m2 ploce. Debljina ploce 16 cm | m2
203.1
9 | Nabavka i ugrađivanje parkovskih ivičnjaka dimenzija 6x20cm.Ivičnjake ugraditi na sloju betona MB15 u svemu prema detalju. Spojnice zaliti cementnim malterom i isfugovati. Obračun po m' ugrađenog ivičnjaka. | m1 | 144
10 | Nabavka i ugradnja gotovih betonskih ploča dimenzija 40x40x6cm u tonu i slogu po izboru projektanta (sive 80%, u boji 20%). Ploče postaviti preko tamponskog sloja od drobljenog agregata frakcije 4 - 8mm debljine d=4cm, nivelisanog i zbijenog, što ulazi u cenu. Ploče fino nivelisati sa potrebnim padovima, a posle postavljanja obaviti dodatno zbijanje i ravnanje vibro-pločom sa gumenim uloškom. Na kraju fuge zasuti i popuniti suvim kvarcnim peskom ili dunavcem uz kontrolisano polivanje vodom dok se kompletne fuge ne popune. Obračun po m2 ugrađenih ploča. | m2 | 248
11 | Nabavka i postavljanje armature RA400/500, MAG 500/560 i GA240/360.Armaturu ocistiti,iseci,saviti,i ugraditi prema projektu i statickim detaljima.Armaturu pre betoniranja mora da pregleda i pisanim putem odobri nadzorni organ.
| Obracun po kg armature | kg | 8700
|  |  | ukupno: | dinara
IV | IZOLATERSKI RADOVI
|  | jm | kolicina | cena/jm | cena
Napomena: U cenu ulazi nabavka materijala, transport i rad.
1 | Izrada horizontalne hidro izolacije,varenjem Kondora.Izolaciju raditi preko potpuno suve i ciste podloge.Hladni premaz bitulit"A" naneti cetkom ili prskanjem,na temperaturi visoj od 10 stepeni .Varenje bitumenskih traka izvesti zagrevanjem trake plamenikom sa otvorenim plamenom,razmeksavanjem bitumenske trake sa one strane koja se lepi sopstvenom masom za podlogu.Traku zalepiti celom povrsinom,sa preklopima 10 cm, a posebnu paznju treba posvetiti varenju spojeva.
VAREN KONDOR 4 mm
Hidroizolaciju izvesti od sledecih slojeva:
Hladan premaz bitulitom "A"
Kondor 4,varen za podlogu
Obracun po m2 izolacije
* | izolacija podne ploce prizemlja | m2 | 231.8
* | vertikalna izolacija na kaskadi | m2 | 13.78
|  |  | ukupno: | dinara
V | KROVOPOKRIVACKI RADOVI | jm | kolicina | cena/jm | cena
Napomena: U cenu ulazi nabavka materijala, transport i rad.
1 | Izrada ravnog krova . Sve slojeve ravnog krova raditi preko potpuno suve I ciste podloge. Slojevi ravnog krova (racunajuci od a-b pune ploce) su sledeci:
- | sloj za pad- cementna kosuljica sa min. nagibom za odvod vode ka slivnicima, d=5-10 cm.
- | LDPE parna brana Sika SarnaVap 1000E ili sl. debljine 0,2mm, tezine 0,2 kg/m2, slobodno polozena, na preklopima zalepljena sa dvostrano lepljivom trakom Sika SarnaVap tape ili sl. Parna brana mora da zadovoljava standard EN 1931 po pitanju paropropusnosti
- | termoizolacija- tvrdopresovana kamena vuna min 150kg/m3, SikaTherm PIR ili sl., d=10 cm.
- | geotextil 300g/m2 (filc) kao odvajajuci sloj
- | hidroizolacija Sika Plan SGmA ili sl. debljine 1,5 mm od PVC (polivinilhlorid), membrana za opterecene krovne sisteme, armirana staklenom mrezicom (filcom), otporna na agresivne uticaje mikroorganizama I prodor korenja, paropropusna.
Slobodno polozena, na preklopima zavarena vrelim vazduhom. Membrana se ne fiksira za podlogu osim po obimu povrsine koja se izoluje I to u vertikalne povrsine. Zavrsavanje po obimu objekta Sika PVC-om laminiranom limenom lajsnom fiksiranom za podlogu i zaptivenu sa Sikaflex 11FC ili sl., zavarivanjem na postojecu Sika ili sl. membranu.
Slivnici treba da su za PVC hidroizolacionu membranu tj. takvi da je moguce vodonepropusno spajanje hidroizolacije I slivnika. Predvidjena su 7 slivnika
- | geotextil 300g/m2 (filc) kao zastitni sloj
- | balast- kameni agregat, d=10cm.
| Obracun po m2 konstrukcije ravnog krova. | m2 | 235.86
|  |  | ukupno: | dinara
VI | LIMARSKI RADOVI | jm | kolicina | cena/jm | cena
Napomena: U cenu ulazi nabavka materijala, transport i rad.
1 | Opsivanje kalkanskog zida plastificiranim celicnim limom u boji po izboru projektanta, razvijene sirine(RS) do 50 cm,debljine 0,60 mm.Opsivanje izvesti po detaljima i uputstvu projektanta. Ispod lima na zidu postaviti sloj ter papira,koji ulazi u cenu opsivanja.Obracun po m1 kalkana. | m1 | 87.3
2 | Opsivanje spoja zida i krovne ravni plastificiranim celicnim limom u boji po izboru projektanta, razvijene sirine(RS) do 50 cm,debljine 0,60 mm. Opsivanje izvesti po detaljima i uputstvu projektanta.Ispod lima na zidu postaviti sloj ter papira,koji ulazi u cenu opsivanja.Obracun po m1 opsivke.
* | RŠ do 50 cm | m1 | 62.8
3 | Izrada i montaža olučnih cevi od plastificiranog lima u boji po izboru projektanta, razvijene širine (RŠ) do 66 cm, debljine 0,70 mm. Pojedine delove olučnih cevi uvući jedan u drugi minimum 50 mm i zalepiti barsilom. Plastificirane obujmice sa držačima postaviti na razmaku od 200 cm. Preko obujmica postaviti plastificiranu ukrasnu traku. Cevi moraju biti udaljene od zida minimum 20 mm. Završetak olučne cevi po detalju.
* | RŠ do 66 cm, 15*15cm | m1 | 28
4 | Opsivanje solbanka prozora plastificiranim limom u boji po izboru projektanta,razvijene sirine(RS) do 25 cm,debljine 0,60 mm.Strane solbanka prema zidu i stoku prozora podici u vis do 25 mm,u stok prozora ucvrstiti ukivanjem na razmaku 50-80 mm.Ispod lima postaviti sloj ter papira,koji ulazi u cenu solbanka.Obracun po m1 solbaka.
* | RS 25 cm | m1 | 19.4
|  |  | ukupno: | dinara
VII | STOLARSKI RADOVI | jm | kolicina | cena/jm | cena
Napomena: U cenu ulazi nabavka materijala, transport i rad.
1 | Izrada I postavljanje podprozorskih daski od medijapana. Podprozorske daske izraditi od medijapan ploca i zavrsno obraditi poliuretanskom bojom , sa svim potrebnim predradnjama, po detaljima I projektu.
sirine do 25cm
* | duzine 60cm | kom | 1
* | duzine 80cm | kom | 4
* | duzine 180cm | kom | 5
* | duzine 220cm | kom | 3
|  |  | ukupno: | dinara
VIII | BRAVARSKI RADOVI | jm | kolicina | cena/jm | cena
Napomena: U cenu ulazi nabavka materijala, transport i rad.
Sve potrebne detalje daje proizvodjac a saglasnost projektant
1 | Izrada i postavljenje jednokrilnih ulaznih vrata sa bocnim svetlarnikom i nadsvetlom, od plastificirane AL bravarije /RAL 9011/, sa termoprekidom.Vrata izraditi od plastificiranog aluminijuma sa visekomornim sistemom profila,termoprekidom i sistemom duplog zaptivanja EPDM gumom po semi stolarije. Postaviti okov od plastificiranog aluminijuma,bravu i tri sarke po krilu, po izboru projektanta.Vrata i nadsvetlo zastakliti niskoemisionim flot termopan staklom d=4+12+4mm,dihtovati trajno elasticnom EPDM gumom vulkanizovanom na uglovima. Vrata opremiti mehanizmom za samozatvaranje i vertikalnim inox rukohvatom.Obracun po komadu vrata.
Ulazna jednokrilna vrata 90x230 cm, bocni svetlarnik 37x230 koji se otvara po potrebi i fiksno nadsvetlo 127x50 cm
* | (90+37) x (230+50) - Poz. 02 | kom | 1
2 | Izrada i postavljenje dvokrilnih ulaznih vrata sa nadsvetlom , od plastificirane AL bravarije /RAL 9011/, sa termoprekidom.Vrata izraditi od plastificiranog aluminijuma sa visekomornim sistemom profila,termoprekidom i sistemom duplog zaptivanja EPDM gumom po semi stolarije. Postaviti okov od plastificiranog aluminijuma,bravu i tri sarke po krilu, po izboru projektanta. Vrata zastakliti niskoemisionim flot termopan staklom d=4+12+4mm , i dihtovati trajno elasticnom EPDM gumom vulkanizovanom na uglovima. Vrata opremiti mehanizmom za samozatvaranje i vertikalnim inox rukohvatom.Obracun po komadu vrata.
* | dvokrilna vrata 180x (230+50) - Poz. 01 | kom | 2
3 | Izrada i postavljenje punih vrata , od plastificirane AL bravarije /RAL 9006/, sa termoprekidom.Vrata izraditi od plastificiranog aluminijuma sa visekomornim sistemom profila,termoprekidom i sistemom duplog zaptivanja EPDM gumom po semi stolarije. Postaviti okov od plastificiranog aluminijuma,bravu i tri sarke po krilu, po izboru projektanta. Obracun po komadu vrata.
* | 90x220 - Poz. 03 | kom | 6
* | 80x220 - Poz. 12 | kom | 5
4 | Izrada i postavljanje prozora od plastificiranog aluminijuma /boja RAL 9011/, sa termo-prekidom. Prozor izraditi od plastificiranog aluminijuma sa visekomornim sistemom profila,termoprekidom i sistemom duplog zaptivanja EPDM gumom po semi stolarije. Postaviti okov od plastificiranog aluminijuma, po izboru projektanta. Prozore zastakliti niskoemisionim termo Flot staklom d=4+12+4mm i dihtovati EPDM gumom. Smer otvaranja po semi.
* | jednokrilni
| 80x60 - Poz. 04 | kom | 4
| 60x60 - Poz. 07 | kom | 1
* | trokrilni
| 180x60 - Poz. 06 | kom | 5
* | jednokrilni-fiksni
| 200x280 - Poz. 09 | kom | 1
5 | Izrada i postavljanje prozora od plastificiranog aluminijuma /boja RAL 9011/, sa termo-prekidom. Prozor izraditi od plastificiranog aluminijuma sa visekomornim sistemom profila,termoprekidom i sistemom duplog zaptivanja EPDM gumom po semi stolarije. Postaviti okov od plastificiranog aluminijuma, po izboru projektanta. Prozore zastakliti niskoemisionim termo Flot staklom d=4+12+4mm i dihtovati EPDM gumom. Smer otvaranja po semi.
jednokrilni sa horizontalnom podelom na 50cm, odnosno 60cm od vrha prozora
* | 100x(230+50) - Poz. 08 | kom | 4
* | 220x(180+60) - Poz. 05 | kom | 3
6 | Izrada i postavljanje kliznih vrata ,od plastificiranog aluminijuma /boja RAL 9011/, sa termo-prekidom.Vrata izraditi od plastificiranog aluminijuma sa visekomornim sistemom profila,termoprekidom i sistemom duplog zaptivanja EPDM gumom po semi stolarije. Postaviti okov od plastificiranog aluminijuma, po izboru projektanta. Vrata zastakliti niskoemisionim termo Flot staklom d=4+12+4mm i dihtovati EPDM gumom. Smer otvaranja po semi.
* | trokrilna klizna vrata 405x280 - Poz. 10 | kom | 2
7 | Izrada i postavljenje punih dvokrilnih vrata , od plastificirane AL bravarije /RAL 9011/, sa termoprekidom.Vrata izraditi od plastificiranog aluminijuma sa visekomornim sistemom profila, termoprekidom i sistemom duplog zaptivanja EPDM gumom po semi stolarije. Postaviti okov od plastificiranog aluminijuma, bravu i tri sarke po krilu, po izboru projektanta. Obracun po komadu vrata.
* | 180x220 - Poz. 11 | kom | 1,00
8 | Izrada i postavljenje punih dvokrilnih vrata , od plastificirane AL bravarije /RAL 9011/, sa termoprekidom.Vrata izraditi od plastificiranog aluminijuma sa visekomornim sistemom profila, termoprekidom i sistemom duplog zaptivanja EPDM gumom po semi stolarije. Postaviti okov od plastificiranog aluminijuma, bravu i tri sarke po krilu, po izboru projektanta. Obracun po komadu vrata.
* | 180x280 - Poz. 01* | kom | 1,00
|  |  | ukupno: | dinara
IX | MOLERSKI RADOVI | jm | kolicina | cena/jm | cena
Napomena: U cenu ulazi nabavka materijala, transport i rad.
1 | Gletovanje fino omalterisanih zidova i plafona, disperzionim kitom.Povrsine obrusiti, ocistiti i izvrsiti neutralizovanje. Pregledati i kitovati manja ostecenja i pukotine.Impregnirati i prevuci disperzivni kit tri puta. Obracun po m2 gletovane povrsine.
* | zidovi | m2 | 390.59
* | plafoni | m2 | 189.32
2 | Bojenje fino malterisanih i gletovanih zidova i plafona poludisperzivnim bojama. Predbojiti poludisperzionom bojom prvi put i ispraviti toniranim disperzionim kitom .Bojiti poludisperzionom bojom prvi i drugi put. Boja i ton po izboru projektanta. Obracun po m2 obojene povrsine.
* | zidovi | m2 | 390.59
* | plafoni | m2 | 189.32
|  |  | ukupno: | dinara
X | FASADERSKI RADOVI | jm | kolicina | cena/jm | cena
Napomena: U cenu ulazi nabavka materijala, transport i rad.
1 | Nabavka i postavljanje na fasadi termoizolacionih ploca , stiropor,samogasiv,debljine 5 cm,mase 16-20 kg po m3 ,sa pripremom za izradu termofasade.Stiropor ploce postavti kao termo i zvucnu izolaciju fasade preko gradjevinskog lepka i ankerovati specijalnim tiplovima.Preko ploca naneti sloj gradjevinskog lepka,utisnuti po celoj povrsini staklenu mrezicu,i naneti zavrsni sloj gradjevinskog lepka,po detaljima i uputstvu projektanta.Obracun po m2 obradjene fasade.
* | kalkanski zidovi d=5cm | m2 | 100.38
2 | Obrada fasade,zagladjenim jednokomponentnim silikonskim malterom .Fasadna podloga mora biti cvrsta ,stabilna i bez masnih mrlja.Na podlogu , metalnom gletilicom naneti pripremljeni materijal debljine sloja oko 2 mm.Nekoliko minuta nakon nanosenja strukturu izvuci tehnikom zagladjivanja . Nakon ugradnje,fasdu stitit najmanje 24 casa od uticaja atmosferlija.
Pre pocetka nanosenja u saradnji sa projektantom ,odrediti boju i uraditi probne uzorke.Obracun po m2 obradjene fasade.
* | zidovi | m2 | 100.38
3 | Malterisanje fasade produznim malterom u dva sloja.Pre malterisanja fasadne povrsine ocistiti i podlogu isprskati cementnim mlekom,razmere 1:1 spravljenim sa ostrim peskom, debljine sloja 4-5 mm.Prvi sloj grunt,raditi produznim malterom od prosejanog sljunka "jedinice".Podlogu pokvasiti , naneti prvi sloj maltera i narezati ga.Drugi sloj spraviti sa sitnim cistim peskom i naneti ga preko prvog sloja.Perdasiti uz kvasenje i glacati malim perdaskama.Omalterisane povrsine moraju biti ravne ,bez preloma i talasa a ivice ostre i prave.
Malter kvasiti da ne dodje do brzog susenja i pregorevanja. Obracun po m2 malterisane povrsine.
* | zidovi | m2 | 94.2315
* | zidovi sa izradom fuge | m2 | 128.151
4 | Obrada omalterisane fasade,zagladjenim jednokomponentnim silikonskim malterom .Fasadna podloga mora biti cvrsta ,stabilna i bez masnih mrlja.Na podlogu , metalnom gletilicom naneti pripremljeni materijal debljine sloja oko 2 mm.Nekoliko minuta nakon nanosenja strukturu izvuci tehnikom zagladjivanja . Nakon ugradnje,fasadu stitit najmanje 24 casa od uticaja atmosferlija.
Pre pocetka nanosenja u saradnji sa projektantom ,odrediti boju i uraditi probne uzorke.Obracun po m2 obradjene fasade.
* | zidovi | m2 | 94.2315
* | zidovi sa izradom fuge | m2 | 128.151
5 | Malterisanje fasade cementnim malterom u dva sloja.Pre malterisanja fasadne povrsine ocistiti i podlogu isprskati cementnim mlekom,razmere 1:1 spravljenim sa ostrim peskom, debljine sloja 4-5 mm.Prvi sloj grunt,raditi cementnim malterom 1:3, debljine 1,5-2cm, od prosejanog sljunka "jedinice".Podlogu pokvasiti , naneti prvi sloj maltera i narezati ga.Drugi sloj spraviti sa sitnim cistim peskom i naneti ga preko prvog sloja.Perdasiti uz kvasenje i glacati malim perdaskama.Omalterisane povrsine moraju biti ravne ,bez preloma i talasa a ivice ostre i prave.
Malter kvasiti da ne dodje do brzog susenja i pregorevanja. Obracun po m2 malterisane povrsine.
* | zidovi | m2 | 47.4825
* | sokla | m2 | 27.8575
6 | Oblaganje fasade stanglicama od prirodnog kamena u boji po izboru projektanta, na lepku , bez fuga. Oblaganje izvrsiti prema tehnickim propisima i uslovima, projektu, detaljima proizvodjaca. U cenu ulazi i nabavka stanglica od prirodnog kamena.Obracun po m2 obradjene fasade.
* | zidovi | m2 | 47.4825
* | sokla | m2 | 27.8575
7 | Oblaganje fasade drvenim talpama dim 20x115 mm ,od Sibirskog arisa termicki obradjenog sa potrebnom potkonstrukcijom prema uputstvu proizvodjaca.U cenu ulazi i radna skela.Obracun po m2 postavljene povrsine.
drvene talpe dim 20x115 mm na podkonstrukciji
* | zidovi | m2 | 11.08
|  |  | ukupno: | dinara
XI | KERAMIČARSKI RADOVI | jm | kolicina | cena/jm | cena
Napomena: U cenu ulazi nabavka materijala, transport i rad.
1 | Postavljanje podnih keramickih plocica,na lepak.Plocice I klase lepiti lepkom u slogu po izboru projektanta.Po potrebi ivice plocica rucno dobrusiti.Polaganje izvesti ravno . Postavljene plocice fugovati i ocistiti piljevinom.U cenu ulazi i nabavka plocica.Obracun po m2 poda.
* | plocice u wc-ima: podne sa nagibom ka slivniku | m2 | 31.86
* | plocice u tus kabinama: podne | m2 | 3.6
* | plocice u svlacionicama: podne | m2 | 19.9
2 | Postavljanje zidnih keramickih plocica,dimenzija po izboru projektanta,na lepak.Plocice I klase domace proizvodnje, lepiti lepkom u slogu fuga na fugu.Po potrebi ivice plocica rucno dobrusiti.Oblozene povrsine moraju biti ravne i vertikalne.Postavljene plocice fugovati i ocistiti piljevinom.U cenu ulazi i nabavka plocica.Obracun po m2 plocica
* | plocice u wc-ima: zidne h= 300-320 cm | m2 | 163.26
* | plocice u tus kabinama: zidne h=300-320cm | m2 | 32.64
* | plocice u svlacionicama: zidne h=300-320cm | m2 | 86.6
3 | Postavljanje stanglica od prirodnog kamena u boji po izboru projektanta, na lepku , bez fuga. Oblaganje izvrsiti prema tehnickim propisima i detaljima proizvodjaca. U cenu ulazi i nabavka stanglica od prirodnog kamena.Obracun po m2 obradjene površine.
* | zid šanka | m2 | 5.52
4 | Postavljanje podne granitne keramike,po izboru projektanta , na lepak.Granitnu keramiku I klase lepiti lepkom,u slogu po izboru projektanta.Podlogu prethodno pripremiti .Polaganje izvesti ravno.Postavljene plocice fugovati i pod ocistiti piljevinom. U cenu ulazi i nabavka keramike.Obracun po m2 poda.
* | plocice u hodnicima i ulaznom tremu
| podne | m2 | 24.13
| sokla h=10cm | m1 | 27.26
* | plocice u prostoriji za opremu za teniske terene
| podne | m2 | 20.55
| sokla h=10cm | m1 | 16.1
* | plocice u prostoriji za iznajmljivanje bicikli
| podne | m2 | 20.55
| sokla h=10cm | m1 | 16.1
* | plocice u ostavi
| podne | m2 | 5.37
| sokla h=10cm | m1 | 9.06
* | plocice u garderobi
| podne | m2 | 2.43
| sokla h=10cm | m1 | 5.5
* | plocice u mini pekari
| podne | m2 | 9
| sokla h=10cm | m1 | 13.18
* | plocice u kafe baru
| podne | m2 | 53.07
| sokla h=10cm (terase) | m1 | 31.36
|  |  | ukupno: | dinara
XII | SUVOMONTAZNI RADOVI | jm | kolicina | cena/jm | cena
Napomena: U cenu ulazi nabavka materijala, transport i rad.
1 | Nabavka I ugradnja sanitarnih montaznih pregrada od HPL- kompaktnih ploca debljine d=13mm. Pregrade i vrata su od kompakt ploca d=13mm. Profili za vrata, dovratak i sli. su plastificirani ili eloxsirani aluminijumski profili . Prikljucak na zid se izvodi sa plastificiranim aluminijumskim U profilima. Prednja strana pregrade sadrzi jedan poseban zaobljen plastificirani Al profil koji je ucvrscuje po celoj duzini gornjeg ruba.
Okov je - kugle od plastike sa rozetama sa mehanizmom za zalljucavanje iznutra, sa vidljivom sajbom koja prema vani pokazuje slobodno/zauzeto i trnom koji omogucava otljucavanje izvana u slucaju nuzde , sa pocincanom WC bravom. Vrata su opremljena oprugom za samozatvaranje.
Nozice su izradjene od plastificiranih Al cevi , sa mogucnoscu podesavanja visine do 15 cm. Pricvrsne plocice nogica izradjene su od PVC-a, sa 50mm visokom zastitnom rozetom od polyamida.
Standardna visina kabina je 201,5 cm ili 216,5 cm ukljucujuci I nozice visine 15 cm, standardna svetla sirina vrata je 61 cm. Sve kabine su opremljene jednom vesalicom za garderobu i odbojnikom za vrata.
Rade se tri kabine od kojih je jedna odvojena a dve su spojene.
| Poz. K1 - (102+147)x216.5 i Poz. K2+K3 - (204+147)x216.5 Obracun po m1 pregrade | m1 | 7.45
2 | Nabavka materijala i izrada jednostrane jednostruke obloge za geberit vodokotlice . Obloga je od Knauf GKBI ploca (vlagootpornih ploca) preko potrebne metalne potkonstrukcije od celicnih pocinkovanih CW i UW profila . Visina obloge je 1,20m a debljina obloge 15 cm.
Ispuna spojeva: Knauf Uniflot-om bez upotrebe bandaz trake (sem kod ceonih spojeva) ili Knauf Fugen Filer-om sa bandaz trakom (papirna, mrezasta ili od staklenih vlakana).
| Visina obloge je 120 cm | m2 | 8.505
3 | Nabavka materijala i izrada spustenog plafona-oblaganje plafona na mestima prolaska vodovodnih cevi. Podkonstrukciju raditi od nosivih profila i montaznih pocinkovanih profila pricvrscenih nonius elementima i direktnim drzacima za nosivi plafon i obloziti jednostruko gips kartonskim plocama po uputsvu proizvođaca. Sastave obraditi glet masom i bandaž trakama. Na mestima gde se nalaze ventili postaviti limeni poklopac za prilaz istim (ukupno 4 kom) .
Ispuna spojeva: Knauf Uniflot-om bez upotrebe bandaz trake (sem kod ceonih spojeva) ili Knauf Fugen Filer-om sa upotrebom bandaz trake (papirna, mrezasta ili od staklenih vlakana).
* | Obloga je od Knauf GKB ploca (gips karton ploca) preko potrebne metalne potkonstrukcije od celicnih pocinkovanih CW i UW profila .
| Razvijena sirina do 40 cm | m1 | 4.5
* | Obloga je od Knauf GKBI ploca (vlagootpornih gips karton ploca) preko potrebne metalne potkonstrukcije od celicnih pocinkovanih CW i UW profila .
| Razvijena sirina do 40 cm | m1 | 5.9
|  |  | ukupno: | dinara
XIII | RAZNI RADOVI | jm | kolicina | cena/jm | cena
Napomena: U cenu ulazi nabavka materijala, transport i rad.
1 | Nabavka materijala ,izrada i postavljenje fiksnih penjalica -merdevina za izlaz na ravan krov . Visina gradjevine je cca 340cm a visina merdevina cca 450cm. Penjalice se fiksiraju u zid Penjalice izraditi od metalne konstrukcije. Penjalice izraditi I ugraditi po detaljima i uputstvu proizvodjaca i u saglasnosti sa projektantom.Spojeve i varove idealno izraditi ,ocistiti i obrusiti. Pre ugradnje ocistiti od korozije i prasine,brusiti i opajati.Naneti impregnaciju,osnovnu boju i postaviti penjalice. Nakon ugradnje popraviti osnovnu boju, predkitovati i brusiti i obojiti dva puta. Obracun po kom .
|  | kom | 1
2 | Nabavka materijala, izrada i postavljanje na šanku radne top ploče od medijapana, impregnirana i bajcovana u tonu po izboru projektanta, na odgovarajućem lepku. Medijapan ploče su debljine 3 cm sa zaobljenim ivicama, a spajanje ploča na uglu (90~) izvršiti gerovanjem. Obračun po komadu.
* | gran. ploča dim. 320x35x3 cm | kom | 1
* | gran. ploča dim. 135x35x3 cm | kom | 1
3 | Nabavka materijala ,izrada i postavljenje nadstresnice iznad ulaza. Nadstresnicu izraditi od metalne ramovske konstrukcije a pokrivac je od kaljenog laminiranog stakla 5.5.1. ROYAL BLUE ili sl. na prohromskim distancerima. Nadstresnicu izraditi I ugraditi po detaljima i uputstvu proizvodjaca.Spojeve i varove idealno izraditi ,ocistiti i obrusiti. Pre ugradnje nadstresnicu ocistiti od korozije i prasine,brusiti i opajati.Naneti impregnaciju, osnovnu boju i postaviti nadstresnicu. Nakon ugradnje popraviti osnovnu boju, predkitovati i brusiti i obojiti dva puta. Obracun po m2 postavljene nadstresnice.
* | dim nadstresnice 130x225 cm ( sa podelom na 3 dela) | m2 | 2.925
* | dim nadstresnice 130x483 cm (sa podelom na tri dela) | m2 | 6.279
4 | Zavrsno ciscenje objekta, obracun po m2 neto površine. | m2 | 199.5
|  |  | ukupno: | dinara
REKAPITULACIJA GRAĐEVINSKO-ZANATSKIH RADOVA - A1
0 | RADOVI NA DEMONTAŽI I RUŠENJU
I | ZEMLJANI RADOVI
II | ZIDARSKI RADOVI
III | BETONSKI I ARMIRANOBETONSKI RADOVI
IV | IZOLATERSKI RADOVI
V | KROVOPOKRIVACKI RADOVI
VI | LIMARSKI RADOVI
VII | STOLARSKI RADOVI
VIII | BRAVARSKI RADOVI
IX | MOLERSKI RADOVI
X | FASADERSKI RADOVI
XI | KERAMIČARSKI RADOVI
XII | SUVOMONTAZNI RADOVI
XIII | RAZNI RADOVI
| SVEGA (bez PDV-a) |  | dinara

## VODOVOD I KANALIZACIJA
PREDMER RADOVA
VODOVOD I KANALIZACIJA
SPECIJALNA BOLNICA ZA REHABILITACIJU-"RIBARSKA BANJA" Ribarska banja
PRATEĆI OBJEKAT SPORTA I REKREACIJE (A1), spratnosti P,
na kp 3218/4 KO Ribare
GRADJEVINSKI RADOVI
1 | Iskop zemlje III kat. za kanalske rovove za postavljanje vodovodnih i kanalizacionih cevi, sa odbacivanjem zemlje na daljinu do 3m.
| rov za vodovodne cevi | m3 | 16.5
| rov za kanalizacione cevi | m3 | 52.2
| Obračun po m3 | m3 | 68.7
2 | Nabavka, transport i ugradjivanje tampona od peska oko cevi. Ispod cevi sloj peska d=10cm, oko cevi i iznad temena cevi d=10cm.
| rov za vodovodne cevi | m3 | 4.5
| rov za kanalizacione cevi | m3 | 20.88
| Obračun po m3 | m3 | 25.38
3 | Zatrpavanje rovova zemljom, nakon postavljanja vodovodnih i kanalizacionih cevi, u slojevima d=20-30cm, sa potrebnim nabijanjem. | m3 | 43.32
| odvoz viska zemlje | m3 | 25.38
4 | Izrada vodomerne šahte od armiranog betona MB20. U cenu ulazi ugradnja penjalica fi 18mm na rastojanju od 30cm, kao i nabavka i ugradnja kompozitnog poklopca KPL.fi600 A15. Debljina zidova, podne i poklopne ploče je d=15 cm. Spoljne dimenzije vodomerne šahte su 250x140x150(h) cm.
* | Iskop zemlje III kat. u sirokom iskopu sa odvozom iskopane zemlje (6,5 m3) na privremenu deponiju do 100 m. | m3 | 28
* | Nasipanje i nabijanje zemlje | m3 | 20.53
* | Nabavka, transport i ugradjivanje tampona od sljunka d=10cm sa potrebnim nabijanjem. | m3 | 1.073
* | Betoniranje zidova u dvostranoj oplati, podne i gornje ploce debljine d=15 cm od armiranog betona MB 20 sa vibriranjem i negovanjem betona. | m3 | 2.7
* | Nabavka, izrada i ugradjivanje armature GA, RA, MAG | kg | 135
* | Nabavka i montaza kompoz. poklopca za šahte KPL.fi600 A15 . | kom | 1
5 | Izrada kanalizacionih sahti od lako armiranog betona MB20 sa ugradnjom penjalica fi 18mm na rastojanju od 30cm. U cenu ulazi iskop, nasipanje i nabijanje zemlje, nabavka i ugradnja livenog saht poklopca precnika 60cm za lak saobracaj
| Unutrašnji prečnik kanalizaciona šahta fi 100 cm | kom | 2
6 | Izrada dvokomorne septicke jame od armiranog betona MB 20
sa ugradnjom penjalica fi 18mm na rastojanju od 30 cm.
U cenu ulazi iskop, nasipanje i nabijanje zemlje, beton sa armaturom i oplatom, nabavka i ugradnja livenog poklopca precnika 60cm za lak saobracaj.
Spoljne dimenzije septicke jame su: 640x300x280(h) cm, a unutrasnje dimenzije su: 600x260 sa visinom punjenja do 200cm. Debljina zidova, donje i gornje ploce je 20cm, a pregradnog zida 15 cm. Zidovi se rade u dvostranoj oplati.
* | Iskop zemlje III kat. u sirokom iskopu sa odvozom viška (56m3)
| iskopane zemlje na STR2km. | m3 | 204
* | Nasipanje i nabijanje zemlje | m3 | 148
* | Nabavka, transport i ugradjivanje tampona od sljunka
| d=10cm sa potrebnim nabijanjem. | m3 | 3.192
* | Betoniranje zidova, donje i gornje ploce debljine d=20(15) cm
| armiranim betonom MB 20 sa vibriranjem i negovanjem betona | m3 | 17.256
* | Nabavka i ugradnja hidroizolacije zidova i gornje ploče membranom Tefond Plus ili sličnom. Membrana je sa čepovima od polietilena visoke gustoće debljine 8,5 mm i ugrađenom samolepljivom trakom na krajevima. | m2 | 71.84
* | Malterisanje do crnog sjaja unutrasnjih zidova i poda
cementnom malteru 1:3 sa dodatkom aditiva za
| vodonepropusnost.. | m2 | 56.88
* | Nabavka i montaza livenog saht poklopca sa prstenom precnika 60cm za lak saobracaj | kom | 2
* | Nabavka, izrada i ugradjivanje armature GA, RA, MAG | kg | 863
SVEGA
INSTALATERSKI RADOVI
VODOVOD
1 | Nabavka, transport i ugradjivanje PVC vodovodnih cevi. U cenu ulaze i svi potrebni fitinzi i materijal za spajanje, kao i štemovanja za ugradnju i prolaze cevi.
CEVI ZA SANITARNU VODU OBJEKTA
| f 15 | m1 | 95
| f 20 | m1 | 102
| f 25 | m1 | 6
| f 30 | m1 | 49.6
| f 40 | m1 | 0
2 | Nabavka, transport i ugradjivanje pocinkovanih vodovodnih cevi. U cenu ulaze i svi potrebni fitinzi, materijal za spajanje , firnis i kudelja. Cevi koje se polazu u zemlju obloziti dekorodal trakom, a cevi u zidu obloziti bitumeniziranom jutom. Stemovanja za ugradnju i prolaze uracunati u cenu cevi.
CEVI ZA SPOLJNU HIDRANTSKU MREZU
| f 80 | m1 | 15.8
| f 100 | m1 | 0
3 | Nabavka, transport i ugradjivanje polietilenskih PE vodovodnih cevi. U cenu ulaze i svi potrebni fitinzi i materijal za spajanje . Stemovanja za ugradnju i prolaze uracunati u cenu cevi.
CEVI ZA PRIKLJUČAK TEHNIČKE VODE ZA BAZEN
| PE DN 80 | m1 | 20
| PE DN 100 | m1 | 0
4 | Nabavka, transport i ugradjivanje propusnih ventila.
| f 15 | kom | 34
| f 20 | kom | 6
| f 25 | kom | 1
| f 30 | kom | 3
| f 80 (sa prirubnicama i zupčastim poluspojkama) | kom | 2
5 | Nabavka, transport i ugradjivanje propusnih ventila sa ispusnom slavinom.
| f 15 | kom | 5
| f 20 | kom | 3
| f 25 | kom | 1
| f 30 | kom | 2
| f 40 | kom | 0
6 | Nabavka, transport i ugradjivanje "EK" ventila.
| f 15 | m1 | 6
7 | Nabavka, transport i ugradnja vodomera
| f 50 | kom | 0
| f 80 | kom | 0
| f 50/20-kombinovani | kom | 0
| f 80/20-kombinovani | kom | 1
8 | Ispitivanje vodovodne instalacije na probni pritisak od 10 Bara | kom | 1
SVEGA
KANALIZACIJA
1 | Nabavka, transport i montaza PVC kanalizacionih
cevi sa potrebnim fasonskim komadima, obujmicama
i potrebnim probijanjem konstrukcije.
ZA ODVOD U SEPTICKU JAMU
| f 50 | m1 | 13.5
| f 70 | m1 | 24.6
| f 100 | m1 | 39
| f 125 | m1 | 0
| f 150 | m1 | 44
| f 200 | m1 | 0
2 | Nabavka, transport i ugradnja tipskih ventilacionih glava od pocinkovanog lima d=0.55 mm.
| f 100/150 | kom | 4
| f 70/100 | kom | 0
3 | Nabavka, transport i ugradnja tipske ventilacione zidne resetke dim 15*15cm od pocinkovanog lima d=0.55 mm. | kom | 1
4 | Nabavka, transport i ugradnja slivnika sa potrebnim delovima
| f 70 u objektima | kom | 7
| f 100 | kom | 0
5 | Nabavka, transport i ugradnja linijskog slivnika širine 20cm sa potrebnim delovima. | m1 | 2
SVEGA
SANITARNI UREDJAJI
1 | Nabavka, transport, montaza i vezivanje komplet umivaonika od keramike na vodovodnu i kanalizacionu mrezu. Komplet cini umivaonik sa svim elementima potrebnim za normalan rad:
* | umivaonik od keramike - lavabo 55 NOVA PRO kocka /Kolo Geberit/ ili sl. | kom | 8
* | sifon za umivaonik | kom | 8
* | baterija za toplu i hladnu vodu-jednorucna KORUND baterija sa 2 cevi KFA /ili KLUDI balans/ | kom | 8
2 | Nabavka, transport, montaza i vezivanje keramicke wc-solje-GEBERIT ili slično na vodovodnu i kanalizacionu mrezu. Komplet cini wc-solja sa pripadajucim ugradnim vodokotlicem i odvodom i svim elementima potrebnim za normalan rad:
* | wc solja-KOLO-GEBERIT group LIFE ili slično | kom | 6
3 | Nabavka, transport, montaza i vezivanje keramickog pisoara na vodovodnu i kanalizacionu mrezu. Komplet cini pisoar sa svim elementima potrebnim za normalan rad:
* | pisoar -DOLOMIT /skriven odvod/ Dolomate ili slično | kom | 2
* | baterija za hladnu vodu- sa senzorom -VENTUKA ili slično - senzorski izpirac za pisoar | kom | 2
4 | Nabavka, transport, montaza i vezivanje tus kade na vodovodnu i kanalizacionu mrezu. Komplet cini kada sa svim elementima potrebnim za normalan rad:
* | tus kada emajlirana 100*80/5cm PACYFIK /Kolo, Geberit/ ili sl. | kom | 2
* | zidna jednorucna tus baterija -KORUND ili slično- za tus KFA | kom | 2
5 | Nabavka, transport, montaza prikljucka sa holenderom na vodovodnu mrezu za napajanje bazena tj dovod do masinske prostorije
* | f 32 | kom | 1
6 | Nabavka, transport i ugradnja elektricnog bojlera zajedno sa svim elementima potrebnim za normalan rad.
* | protocni bojler 80 lit. | kom | 1
* | protocni bojler 5 lit. | kom | 2
SVEGA
POZARNA INSTALACIJA
1 | Nabavka, transport i ugradnja protiv-pozarnog nadzemnog jednodelnog hidranata DN 80 PN 16 isti ili sličan tipu Sever, Tehnomag, Valman i dr. U cenu je uključen kompletan spojni, priključni (luk) i prirubnički materijal.
* | nadzemni hidranti DN 80 PN 16 | kom | 1
SVEGA
RAZNO
1 | Nakon postavljanja vertikala i ostalih racvi , tj sve prodore kroz zidove i medjuspratnu konstrukciju, prostor oko cevi zatvoriti negorivim materijalom, hermeticki /da se pozar ne prenosi dalje/. |  | pausalno
2 | Nabavka, transport i ugradnja uređaja za elektronsko sprečavanje stvaranja kamenca i korozije u cevima. Uređaj i namotaji (kalem) postavljaju se na dovodnu PE vodovodnu cev DN 80 u svemu prema uputstvu proizvođača. Uređaj je isti ili sličan tipu Vulkan S 10. | kom | 1
SVEGA
PRATECA SITNA GALANTERIJA
1 | Nabavka, transport i montaza pratece galanterije
uz lavaboe
* | ogledalo dim 60*40 BOMACO ili sl. | kom | 8
* | dozator za tecni sapun, 0.5L, BISK ili sl. | kom | 8
* | drzac samosliznih ubrusa 500kom | kom | 5
* | kanta 5L inox BISK ili sl. | kom | 5
* | fen sa zidnim drzacem /kod tuseva/ | kom | 2
uz tuseve
* | drzac peskira /kod tuseva/ 460 BISK ili sl. | kom | 2
uz wc solje
* | drzac wc rolo papira BISK ili sl. | kom | 6
* | wc cetka inox promo BISK ili sl. | kom | 6
SVEGA
REKAPITULACIJA VODOVOD I KANALIZACIJA
GRADJEVINSKI RADOVI
VODOVOD
KANALIZACIJA
SANITARNI UREDJAJI
POZARNA INSTALACIJA
RAZNO
PRATECA SITNA GALANTERIJA
| SVEGA (bez PDV-a) |  | dinara

## ELEKTRORADOVI
SPORTSKO REKREATIVNI CENTAR RIBARSKA BANJA
OBJEKAT Br.1 - (A1)
ELEKTRORADOVI
r.b. | POZICIJA | j.mere | kol. | cena | ukupna cena
|  |  |  | (din.)/j.m. | (din.)
1.1 | GLAVNO NAPAJANJE
1.1.1 | Nabavka, isporuka, montaža i povezivanje razvodne table GRO iz 2 dela: dimenzija 800x800x200 mm(VxŠxD) od dva puta dekapiranog lima, sa pregradom, sa dvoje vrata i bravama za zaključavanje. Uvođenje instalacionih kablova vršiti sa gornje strane, a napojni kabl, napojne kablove za RT-1 i RT-TT (RT-3 i kablovi spoljne rasvete rade se u III fazi) sa donje strane kroz odgovarajuće PG uvodnice. U ormanu se predviđa ugradnja:
* | Glavni AS prekidač 100 A sa prekostrujnom, kraktospojnom i diferencijalnom zaštitom podešenom na 1A, prekidne moći 36kA | kom. | 1
* | Automatski prekidač C 63A, 6 kA, 3P | kom. | 3
* | Automatski prekidač C 25A, 6 kA, 3P | kom. | 2
* | škaro kleme 4 P 25 mm2 | kom. | 2
* | redne stezaljke 6 mm2 | kom. | 6
* | sabirnica N voda Ecu šina 20x5 mm 20 cm | kom. | 1
* | sabirnica PE voda Ecu šina 20x5 mm 20 cm | kom. | 1
* | potporni izolatori fi30x40 mm | kom. | 4
* | preforirane PVC kanalice 60x40 mm | m | 2
* | ostali nespecificiran instalacioni materijal (izolovane bakarne češalj sabirnice 63A 3P, P/F provodnici i dr)
| Ukupno GRO | kom. | 1
| GLAVNO NAPAJANJE OBJEKTA |  |  | UKUPNO:
2.1 | GRAĐEVINSKI RADOVI
2.1.1 | Mašinski (80%) i rucni (20%) iskop rova u zemlji III kategorije za polaganje napojnih kablova od GRO do RT1 i prema RT2 (kabliranje do RT2 će se raditi u III fazi), sa postavljanjem pozor trake i zatrpavanjem posle polaganja kablova, odnosno PVC cevi. Iskop izvesti prema projektu i datim kotama. Bočne strane pravilno odseći, a dno nivelisati. Iskopanu zemlju nasuti i nivelisati teren, a višak (30%) utovariti u kamion i odvesti na deponiju do 3 km. Obračun po m3 zemlje. | m3 | 10.4
2.1.2 | Nabavka i postavljenje PVC tvrde cevi fi 50 mm, PVC cevi fi 100 mm i pozor trake u već iskopani rov i u podu objekta br. 1 za provlačenje napojnog kabla od GRO do RT-1, od GRO do šahte SH-2 (uz objekat br.2), i od RT-1 do šahte SH-1 .
* | PVC tvrde cevi fi 50 mm (od GRO do vodomerne šahte) | m | 10
* | PVC tvrde cevi fi 70 mm | m | 8
* | PVC tvrde cevi fi 100 mm (od GRO do šahte SH-2 ) | m | 18
| GRAĐEVINSKI RADOVI: |  |  | UKUPNO:
2.2 | NAPAJANJE U OBJEKTU
2.2.1 | Nabavka, isporuka i polaganje napojnog kabla RT-1 tipa PP00-A 4x25 mm2 kroz već postavljene PVC cevi od GRO do RT-1 i od RT-1 do šahte SH-1 . | m | 12 |  |  | 12
2.2.2 | Nabavka, isporuka, montaža u zid i povezivanje razvodne table RT-1 dimenzija 800x600x200 mm (VxŠxD) od dva puta dekapiranog lima sa vratima i bravom za zaključavanje. Uvođenje instalacionih kablova vršiti sa gornje strane, a sa donje strane vršiti uvođenje napojnog kabla. U ormanu se predviđa ugradnja:
* | Glavni grebenasti prekidač 63 A, 3P -ugradnja na vrata | kom. | 1
* | grebenasti prekidač 1P,10 A - ugradnja na vrata | kom. | 3
| RCD uređaj 63/0.5 A | kom. | 1
| RCD uređaj 25/0.03 A | kom. | 1
* | Automatski prekidač C 16A, 6 kA,1P | kom. | 12
* | Automatski prekidač C 10A, 6 kA,1P | kom. | 8
* | Automatski prekidač C 16A, 6 kA, 3P | kom. | 4
* | Automatski prekidač C 25A, 6 kA, 3P | kom. | 1
* | čkaro kleme 25 mm2, 4 pola | kom. | 1
* | redne stezaljke 6 mm2 | kom. | 3
* | redne stezaljke 2.5 mm2 | kom. | 15
* | sabirnica N voda 16 mm2 sa 12 uvoda | kom. | 1
| sabirnica N voda 6 mm2 sa 4 uvoda | kom. | 1
* | sabirnica PE voda 16 mm2 sa 12 uvoda | kom. | 1
* | preforirane PVC kanalice 60x40 mm | m | 2
* | ostali nespecificiran instalacioni materijal (izolovane bakarne češalj sabirnice 63A 3P, P/F provodnici i dr)
| Ukupno RT-1 | kom. | 1
2.2.3 | Nabavka isporuka i polaganje kabla tipa PP00-Y 5x6xmm2 zid ispod maltera na trasi od RT-1 do RT-11 u zidu ispod maltera. | m | 12
2.2.4 | Nabavka, isporuka, montaža i povezivanje razvodne table RT-11 od samogasive plastične mase predviđene za 16 osigurača, za ugradnju u zid. U razvodnoj tabli se predviđa ugradnja:
* | Automatski prekidač C 16 A, 6 kA,1P | kom. | 5
* | Automatski prekidač C 16A, 6 kA,3P | kom. | 3
* | Automatski prekidač C 10A, 6 kA,1P | kom. | 3
* | RCD uređaj 25/0.03 A | kom. | 1
| Ukupno RT-11 | kom. | 1
| NAPAJANJE U OBJEKTU |  |  | UKUPNO:
2.3 | INSTALACIJA OSVETLJENJA
2.3.1 | Nabavka, isporuka materijala, prenos alata i materijala, razmeravanje i obeležavanje trase polaganja provodnika PP-Y 3x1.5 mm2 i PP 2x1.5 mm2, izrada prodora i rupa u zidu od opeke, ugradnja razvodnih instalacionih kutija, izrada potrebnih veza u razvodnim kutijama sa zatvaranjem razvodnih kutija za izradu sijaličnih mesta. U cenu je uračunat i ostali sitan instalacioni materijal. Prosečna dužina kabla po sijaličnom je 7 m. | kom | 53
2.3.2 | Nabavka, isporuka i montaža kutije za modularni program M6 za ugradnju u zid, sa nosačem M6 i maskom za modularni program M | kom | 1
2.3.3 | Nabavka, isporuka i motaža jednopolnog prekidača 250V,10A za ugradnju u kutiju za modularni program veličine M1 | kom | 6
2.3.4 | Nabavka, isporuka i motaža jednopolnog prekidača 250V, 10A za ugradnju u kutiju fi 60 mm | kom | 12
2.3.5 | Nabavka isporuka i montaža svetiljke sa fluo izvorom svetlosti iste ili slične tipu ARM 291 1x13W EVG TC-DEL, 9003 SCHRACK za ugradnju na plafon u prostoru šanka. | kom | 2
2.3.6 | Nabavka, isporuka i montaža svetiljke sa fluo cevima sa V rasterom za ugradnju na plafon 4x18 W iste ili slične tipu LENA - V with LED tubes 1x18W u prostoru mini pekare. | kom | 2
2.3.7 | Nabavka, isporuka i montaža svetiljke iznad ogledala u morkim čvorovima iste ili slične tipu WORKLIGHT WAVE WL-1 39W SCHRACK | kom | 7
2.3.8 | Nabavka, isporuka i montaža plafonske svetiljke iste ili slične tipu Elmark Globe PMMA Opal 200 96300016 sa grlom E27 i štednim fluo izvorom svetlosti 11 W. | kom | 15
2.3.9 | Nabavka, isporuka i montaža svetiljke iste ili slične tipu LED Spotlights SA-913 ELAMRK za osvetljenje šanka u kafe baru sa power led sijalicom 3x1W. | kom | 6
2.3.10 | Nabavka, isporuka i montaža LED Driver-a snage 30W za svetiljke iz pozicije 2.3.9 | kom | 1
2.3.11 | Nabavka, isporuka i montaža reflektora snage 20 W istog ili sličnog tipu LED Floodlights VEGA ELMARK, na ulazima u objekat. | kom | 6
2.3.12 | Nabavka, isporuka i montaža svetiljki visilica sa grlom E27 sa fluo štedljivim izorom svetlosti snage 18W, iste ili slične tipu Visilica VESTA-49 BB LINK | kom | 8
2.3.13 | Nabavka, isporuka, montaža i povezivanje svetiljke sa fluo cevima snage 2x36 W i poklopcem od nesalomivog polikarbonata. Svetiljka je mehaničke zaštite IP65 . | kom | 10
| INSTALACIJA OSVETLJENJA: |  |  | UKUPNO:
2.4 | INSTALACIJA PRIKLJUČNICA I TERMIJE
2.4.1 | Nabavka, isporuka materijala, prenos alata i materijala, razmeravanje i obeležavanje trase polaganja provodnika PP-Y 3x2.5 mm2, izrada rupa u zidu od opeke, postavljanje PVC cevi u podu za priključnice (predviđene na podu ispod šanka), ugradnja razvodnih instalacionih kutija, izrada potrebnih veza u razvodnim kutijama sa zatvaranjem razvodnih kutija za izradu monofaznih priključnih mesta. Prosečana dužina kabla po priključnom mestu je 9 m.Visina montaže je data na montažnom planu. | kom | 23
2.4.2 | Nabavka, isporuka materijala, prenos alata i materijala, razmeravanje i obeležavanje trase polaganja provodnika PP-Y 5x2.5 mm2, izrada rupa u zidu od opeke, postavljanje PVC cevi u podu za priključnice (predviđene na podu ispod šanka), za izradu trofaznih priključnih mesta . U Prosečana dužina kabla po priključnom mestu je 10 m. | kom | 2
2.4.3 | Nabavka, isporuka i ugradnja monofazne priključnice 230V, 16A, na mestima označenim na montažnom planu na visini h=0.5 m od poda u instalacionu kutiju fi 60. | kom | 12
2.4.4 | Nabavka, isporuka i ugradnja monofazne priključnice u mokrim čvorovima 230V, 16A, sa poklopcem na mestima označenim na montažnom planu na visini h=1.5 m od poda u instalacionu kutiju fi 60. | kom | 8
2.4.5 | Nabavka, isporuka i montaža monofazne OG 230V, 16A, priključnice na podu ispod šanka na mestima označenim na montažnom planu . | kom | 3
2.4.6 | Nabavka, isporuka materijala, prenos alata i materijala, razmeravanje i obeležavanje trase polaganja provodnika PP-Y 5x2.5 mm2, izrada rupa u zidu od opeke, za izradu trofaznih priključnih mesta bojlera snage 9 kW na mestima označenim na montažnom planu, sa povezivanjem opreme bojlera i ostali sitan instalacioni materijal. Prosečana dužina kabla po priključnom mestu je 12 m. | kom | 1
2.4.7 | Nabavka, isporuka i ugradnja trofazne priključnice 400V, 16A, u zid u odgovarajuću kutiju na mestima označenim na montažnom planu na visini h=0.5 m od poda. | kom | 1
2.4.8 | Nabavka, isporuka i montaža trofazne OG 400V, 16A, priključnice na podu ispod šanka na mestima označenim na montažnom planu . | kom | 1
2.4.9 | Nabavka, isporuka i montaža inverterskog klima uređaja SPLIT odgovarajućeg kvaliteta proizvodnje MIDEA ili slično, kapaciteta grejanja 3.6kW, kapaciteta hlađenja 3.5kW (12000BTU), sa svom potrebnom opremom za montažu (komunikacijski kabli, cevi izolacija, odvod kondenzata, konzole i sl.). Rastojanje imeđu spoljašnje i unutrašnje jedinice maksimalno 5m. | kom | 2
2.4.10 | Nabavka, isporuka i montaža inverterskog klima uređaja SPLIT odgovarajućeg kvaliteta proizvodnje MIDEA ili slično, kapaciteta grejanja 5.3kW, kapaciteta hlađenja 5.0kW (18000BTU), sa svom potrebnom opremom za montažu (komunikacijski kabli, cevi izolacija, odvod kondenzata, konzole i sl.). Rastojanje imeđu spoljašnje i unutrašnje jedinice maksimalno 5m. | kom | 1
2.4.11 | Nabavka, isporuka materijala, prenos alata i materijala, razmeravanje, obeležavanje trase polaganja i provlačenje provodnika PP-Y 3x1.5 mm2, za napajanje uređaja za sprečavanje stvaranja kamenca i korozije smeštenog u glavnom vodomernom šahtu. Plaća se po dužnom metru kabla postavljenog kroz predhodno postavljene PVC cevi. | m | 10
| INSTALACIJA PRIKLJUČNICA I TERMIJE : |  |  | UKUPNO:
2.5 | PANIK RASVETA
2.5.1 | Nabavka, isporuka materijala i izrada priključnog mesta za panik rasvetu provodnikom tipa PP-Y preseka 3x 1.5 mm2. Polaganje provodnika vršiti u zid ispod maltera, a račvanje u razvodnim kutijama fi 78. U cenu uracunati i ostali sitan nespecificiran instalacioni materijal. Prosečna dužina kabla po sijaličnom mestu je 7 m. | kom | 8
2.5.2 | Nabavka, isporuka materijala, montaža i povezivanje i ispitivanje kompletno opremljene panik svetiljke,sa autonomijom rada 3 h nakon nestanka električne energije. U cenu uračunati svetlosni izvor, predspojne naprave pribor za vešanje svetiljke i ostali sitan nespecificiran instalacioni materijal. Plaća se materijal i radna snaga po komadu. | kom | 8
| PANIČNO OSVETLJENJE: |  |  | UKUPNO:
2.6 | UZEMLJENJE I IZJEDNAČENJE POTENCIJALA
2.6.1 | Nabavka, isporuka materijala i izrada temeljnog uzemljivača trakom FeZn 25x4mm, položenog u temelj objekta br. 1 na način izložen u tehničkom opisu. Plaća se potreban rad i materijal po metru dužnom. U cenu uračunati i ukrsni komadi SRPS N.B4.936P za spajanje trake. Ukrsne komade zalivati olovom u cilju zaštite od korozije. Sa temeljnog uzemljivača blagovremeno izvući izvode za uzemljenje RT-1 i veze sa drugim uzemljivačima. Plaća se materijal i radna snaga po metru dužnom trake. | m | 90
2.6.2 | Nabavka, isporuka materijala i izrada instalacije za izjednačenje potencijala provodnikom tipa P/Y 1x4mm2, umokrim čvorovima - tuševima, u zidu pod malterom prema SRPS HD 60364-7-701. Potrebno je sve metalne delove koji nisu deo instalacije, međusobno galvanski spojiti. Veze sa metalnim delovima uraditi Cu obujmicama odnosno kablovskim papučicama sa elastičnim podmetačima, sa isporukom i ugradnjom kutije za izjednačavanje potencijala PS 49, snabdevene višepolnim stezaljkama za priključak zaštitnih vodova. Kutiju PS 49 sa razvodnom tablom povezati provodnikom P/Y 1x6mm2. Prosečna dužina voda P-Y 1x6mm2 je 10m. Plaća se komlet materijal i radna snaga po komadu. | kom | 2
| UZEMLJENJE I IZJEDNAČENJE POTENCIJALA |  |  | UKUPNO:
2.7 | GROMOBRANSKA INSTALACIJA
2.7.1 | Nabavka isporuka i ugradnja štapne hvataljke sa uređajem za rano startovanje isti ili sličan tipu SL 45, SKYLANCE sa vremenom prednjačenja ∆t=60µs. Zajedno sa uređajem isporučuje se i cev na koju je montiran uređaj dužine 1,2 m i tablica sa natpisom "Visoki napon". Ukupna dužina cevi i uređaja je cca L=2,2m . U cenu je uračunata isporuka i pričvršćivanje cevi visine h=7 m za nošenje štapne hvataljke sa uređajem i odgovarajuća oprema za pričvršćivanje. | kom | 1
2.7.2 | Nabavka, isporuka i polaganje trake FeZn 20x3mm na potporama. Traka se polaže po krovu na potporama i u zidu (spustni vodovi). | m | 30
2.7.3 | Nabavka, isporuka i postavljanje ukrsnog komada SRPS N.B4.936. | kom | 5
2.7.4 | Nabavka, isporuka i montaža potpora za polaganje trake SRPS N.B4.925 sa betonskom kockom za ravne krovove | kom | 10
2.7.5 | Nabavka, isporuka i montaža kutija za merni spoj ugrađenih u zidu SRPS N.B4.912. | kom | 2
2.7.6 | Nabavka, isporuka i montaža brojača udara groma u jednoj od kutija za merne spojeve. | kom | 1
| GROMOBRANSKA INSTALACIJA |  |  | UKUPNO:
2.8 | ZAVRŠNI RADOVI I PREDAJA INSTALACIJE
2.8.1 | Po završenom pregledu izvedenih radova treba izvršiti zakonom predviđena ispitivanja: - Pregled i ispitivanje električne instalacije sa izdavanjem Stručnog nalaza - Pregled i ispitivanje gromobranske instalacije sa izdavanjm Stručnog nalaza - Kompletiranje završenih radova na napred opisan način, uz predaju kompletne dokumentacije (atesti i uputstva), nalazi za sva navedena ispitivanja, kao i puštanje instalacije u rad i predaje iste investitoru na upotrebu. |  |  | paušalno
| ZAVRŠNI RADOVI I PREDAJA INSTALACIJE |  |  | UKUPNO:
REKAPITULACIJA ELEKTRORADOVI:
r.b. | POZICIJA |  |  |  | IZNOS (din)
1.1 | GLAVNO NAPAJANJE
2.1 | GRAĐEVINSKI RADOVI
2.2 | NAPAJANJE U OBJEKTU
2.3 | INSTALACIJA OSVETLJENJA
2.4 | INSTALACIJA PRIKLJUČNICA I TERMIJE
2.5 | PANIK RASVETA
2.6 | UZEMLJENJE I IZJEDNAČENJE POTENCIJALA
2.7 | GROMOBRANSKA INSTALACIJA
2.8 | ZAVRŠNI RADOVI I PREDAJA INSTALACIJE
| UKUPNO (bez PDV-a) : |  |  | (din.)

## REKAPITULACIJA
ZBIRNA REKAPITULACIJA
R.br. | POZICIJA |  |  | IZNOS (din)
1 | GRAĐEVINSKO-ZANATSKI RADOVI
2 | VODOVOD I KANALIZACIJA
3 | ELEKTRORADOVI
| UKUPNO (bez PDV-a): |  | (din.)
________________________________