## RUSENJE OBJEKATA
U G O V O R
| PREDMER GRADJEVINSKIH RADOVA |  |  |  |  | - | --
obj. | RUSENJE OBJEKATA IZGRADJENIH BEZ GRADJEVINSKE DOZVOLE
adr. | Ribarska Banja
inv. | SPECIJALNA BOLNICA ZA REHABILITACIJU "RIBARSKA BANJA" u Ribarskoj Banji
0 | RADOVI NA RUSENJU OBJEKATA IZGRADJENIH BEZ GRADJEVINSKE DOZVOLE
|  | jm | kolicina | cena/jm | cena
1 | Pažljivo rušenje objekata zajedno sa temeljima i pripadajucim betonskim platoima oko objekata. Preduzeti sve mere za bezbednost radnika i susednih objekata. Rušenje zidova svih objekata izvesti zajedno sa serklažima, nadvratnicima i svim oblogama na zidu. U cenu ulazi i pomoćna skela. Pri rušenju zidova objekta 1. upotrebljivu opeku očistiti od maltera, složiti na gradilišnu deponiju i odvesti na lokaciju koju odredi investitor udaljenu do 1 km. Upotrebljiv materijal (fasadnu bravariju, crep sa objekata 1., 2. i 4., drvenu građu) očistiti, složiti i odvesti na lokaciju koju odredi investitor udaljenu do 1 km. Šut utovariti i odvesti na deponiju udaljenu do 3 km, a prostor očistiti. U cenu ulazi i demontaža elektro i drugih instalacija. Obračun po m2 bruto površine objekta.
* | Objekti su prizemni. Krovni pokrivač je crep, a krovna konstrukcija je drvena. Zidovi su od opeke i giter blokova. Objekat 1 je sa dvovodnim krovom, na delu gabarita 8,00x13,40 m ima unutrašnje zidove i karatavan sa nadzidom od 2,00 m sa kalkanskim zidovima visine u slemenu (2, 00+2,20) m, a na delu gabarita 15,20x13,40 m ima šest arm-betonskih stubova visine 3,00 m sa dve poduzne i tri poprecne arm-bet. grede sa arm-bet. tavanskom pločom -ispuna montom TM 16. Objekti 2 i 4 su sa jednovodnim krovom bez tavanske ploče i urađeni su kao aneks "prislonjen" uz objekat 1. Objekat 3 je sa dvovodnim krovom i karatavanom.
| objekat 1- spoljnih dimenzija 23,2x13,4 m | m2 | 310.88
| objekat 2- spoljnih dimenzija 14x5,1 m | m2 | 71.4
| objekat 3- spoljnih dimenzija 6,6x3,3 m | m2 | 21.78
| objekat 4- spoljnih dimenzija 9,5x5 + 1,6x1,4m | m2 | 49.74
| objekat 5- ab rampa- kanal povrsine 8,1 x 3,32 m | m2 | 26.892
2 | Pažljivo rušenje ograde sa pripadajucim metalnim kapijama. Upotrebljiv materijal očistiti, složiti i odvesti na lokaciju koju odredi investitor udaljenu do 1 km. Ograde su zicane sa metalnim stubovima i arm. betonskim parapetom.
| ograda 1 | m1 | 62.1
| ograda 2 | m1 | 86
ukupno:
R E K A P I T U L A C I J A
0 | RADOVI NA RUSENJU OBJEKATA IZGRADJENIH BEZ GRADJEVINSKE DOZVOLE
| RUSENJE OBJEKATA |  | SVEGA | (bez PDV-a)

## OBJEKAT B.1 -SVL., WC, TUŠEVI
| PREDMER GRADJEVINSKIH RADOVA | [5 empty] | - | --
obj. | IZGRADNJA OBJEKTA spratnosti P KAO PRATECI SADRZAJ SPORTA I REKREACIJE na KP 3221 ko Ribare
adr. | SVLAČIONICE, WC, TUŠEVI - OBJEKAT B.1
inv. | SPECIJALNA BOLNICA ZA REHABILITACIJU "RIBARSKA BANJA" u Ribarskoj Banji
I | ZEMLJANI RADOVI
|  | jm | kolicina | cena/jm | cena
1 | Masinsko ciscenje terena i skidanje povrsinskog sloja zemlje, d=20cm. Upotrebljiv humus odvojiti sa strane, za dalju upotrebu a visak zemlje utovariti u kamion i odvesti na deponiju do 5 km. Povrsina na delu gde se ne radi siroki iskop. | m2 | 177.62
2 | Masinski -90% i rucni -10% iskop zemlje III kategorije za temelje objekta. Iskop izvesti prema projektu i datim kotama. Bocne strane pravilno odseci ,a dno nivelisati. Iskopanu zemlju prevesti kolicima , nasuti i nivelisati teren ili utovariti na kamion i odvesti na deponiju do 5 km. Obracun po m3 zemlje- uraslo. | m3 | 26.4904
3 | Planiranje zemlje za izradu podloge poda.Sve povrsine grubo i fino isplanirati sa tacnoscu od+/- 2cm.U cenu ulaze i popunjavanje i nabijanje ,odnosno skidanje zemlje i izvoz na gradilisnu deponiju.Obracun po m2 planirane povrsine. | m2 | 106
4 | Nabavka i razastiranje sljunka u ukupnom sloju debljine do 25 cm. Tamponski sloj sljunka nasuti u slojevima,nabiti i fino isplanirati sa tolerancijom po visini +,- 1cmObracun po m2 nabijenog sljunka.
| ispod trakastih temelja d=10cm | m3 | 3.2024
| ispod temeljnih greda d=10cm | m3 | 0.3198
| ispod podne ploce prizemlja d=25cm | m3 | 26.5
| oko temelja | m3 | 5.117
ukupno:
II | ZIDARSKI RADOVI
|  | jm | kolicina | cena/jm | cena
1 | Zidanje spoljasnjih zidova klima blokovima 25 dimenzija 25x38x23,8 cm i klima blokovima 20 dimenzija 20x38x23,8 cm u produznom malteru razmere 1:2:6.Debljina zida je 25 cm. Blokove kvasiti vodom .Po zavrsenom zidanju spojnice ocistiti do dubine 2 cm.U cenu ulazi i pomocna skela.Obracun po m3 zida,otvori se odbijaju.
| spoljni zidovi, d=25cm | m3 | 25.24
| spoljni zidovi, d=20cm | m3 | 8.11
2 | Zidanje unutrasnjih zidova klima blokovima 25 dimenzija 25x38x23,8 cm i klima blokovima 20 dimenzija 20x38x23,8 cm u produznom malteru razmere 1:2:6.Zidanje zidova giter blokovima dimenzija 19x19x25 cm u produznom malteru razmere 1:2:6.Debljina zida je 25 i 20 cm. Blokove kvasiti vodom. Po zavrsenom zidanju spojnice ocistiti do dubine 2 cm. U cenu ulazi i pomocna skela.Obracun po m3 zida,otvori se odbijaju.
| unutrasnji zidovi , d=25cm | m3 | 2.96
| unutrasnji zidovi , d=20cm | m3 | 0
3 | Zidanje pregradnih zidova debljine 12 cm klima blokovima12 dimenzija 12x38x23,8cm u produznom malteru razmere 1:2:6,sa izradom serklaza.U visini nadvratnih greda,ili na visini od 210 cm uraditi armirano betonske serklaze dimenzija 12x20 cm.Marka beteona je MB 20,a armatura serklaza 2f8,uzengije f6/25.Po zavrsenom zidanju spojnice ocistiti.U cenu zida ulazi i izrada serklaza,armatura,oplata i pomocna skela.Obracun po m2 zida,otvori se odbijaju. | m2 | 15.02
4 | Malterisanje zidova produznim malterom u dva sloja.Pre malterisanja povrsine ocistiti i isprskati mlekom.Prvi sloj, grunt, raditi produznim malterom debljine sloja do 2 cm od prosejanog sljunka,"jedinice"i kreca.Malter stalno mesati da se krecno mleko ne izdvoji.Malter naneti preko pokvasene podloge i narezati radi boljeg prihvatatanja drugog sloja.Drugi sloj spraviti sa sitnim cistim peskom,bez primesa mulja i organskih materija.
| Perdasiti uz kvasenje i glacanje malim perdaskama. Omalterisane povrsine moraju biti ravne,bez preloma i talasa, a ivice ostre i prave.Malter kvasiti da ne dodje do brzog susenja i "pregorevanja".Obracun m2 malterisane povrsine. | m2 | 45.48
5 | Malterisanje zidova kupatila cementnim malterom razmere 1:4 u dva sloja.Pre malterisanja povrsine ocistiti i prskati cementnim mlekom.Prvi sloj,grunt,raditi cementnim malterom razmere 1:4 debljine sloja do 2 cm od prosejanog sljunka, "jedinice" i cementa.Malter stalno mesati da se cementno mleko ne izdvoji.Malter naneti preko podloge i narezati radi boljeg prihvatanja drugog sloja.Drugi sloj razmere 1:4 spraviti sa sitnim i cistim peskom,bez primesa mulja i organskih materija.
| Perdasiti uz kvasenje i glacanje malim perdaskama. Omalterisane povrsine moraju biti ravne,bez preloma i talasa, a ivice ostre i prave.Malter kvasiti da ne dodje do brzog susenja i "pregorevanja".Obracun po m2 malterisane povrsine. | m2 | 136.13
6 | Malterisanje plafona produznim malterom.Preko podloge nabaciti cementni spric.Prvi sloj,grunt,raditi produznim malterom od prosejanog sljunka,"jedinice".Podlogu pokvasiti, naneti prvi sloj maltera i narezati ga.Drugi sloj spraviti sa cistim sitnim peskom,bez primesa mulja i organskih materija i naneti preko prvog sloja.
| Perdasiti uz kvasenje i glacanje malim perdaskama.Povrsine moraju biti ravne,bez preloma i talasa.Malter kvasiti da ne dodje do brzog susenja i "pregorevanja".u cenu ulazi i pomocna skela.Obracun po m2 plafona. | m2 | 50.94
7 | Izrada cementne kosuljice debljine 4 cm,kao podloge. Podlogu za kosuljicu,pre nanosenja kosuljice,ocistiti i oprati. Malter za kosuljicu spraviti sa prosejanim sljunkom "jedinicom", razmere 1:3 i negovati je dok ne ocvrsne.Obracun po m2 kosuljice.
| cementna kosuljica 4 cm | m2 | 79.31
|  |  | ukupno: |  |  | Da projektna dokumentacijama odgovara propisima za ovakvu vrstu
III | BETONSKI I ARMIRANOBETONSKI RADOVI |  |  |  |  | dokumentacije, da proizvede i nabavi odgovarajucu opremu i dokaze
|  | jm | kolicina | cena/jm | cena
1 | Betoniranje trakastih temelja i temelja samaca a u svemu prema statickom proracunu, MB 30 armiranim betonom preko uradjenog tampona sljunka. Izraditi oplatu za temelje i armirati po projektu, detaljima i statickom proracunu.Beton ugraditi i negovati po propisima.U cenu ulazi i oplata.Obracun po m3 betona
| stope trakastih temelja | m3 | 15.862
| temeljni zidovi | m3 | 6.7779
2 | Betoniranje temeljnih greda MB 30 armiranim betonom preko tampona sljunka. Izraditi oplatu za temeljne grede i armirati po projektu, detaljima i statickom proracunu.Beton ugraditi i negovati po propisima.U cenu ulazi i oplata. | m3 | 1.1115
3 | Izrada armirano betonske podne ploce prizemlja marke MB30,d=10cm. Izraditi potrebnu oplatu i plocu armirati po projektu,detaljima i statickom proracunu.beton ugraditi i negovati po propisima. U cenu ulazi oplata .Obracun po m2 izlivene ploce | m2 | 79.31
4 | Izrada armirano betonskih stubova ,marke MB30.Izraditi oplatu i stubove armirati po projektu,detaljima i statickom proracunu.Beton ugraditi i negovati po propisima.U cenu ulaze i oplata,podupiraci i pomocna skela.Obracun po m3 stubova.
| stubovi pravougaonog preseka120x30cm,90x25cm,45x25cm | m3 | 4.842
5 | Izrada armirano betonskih serklaza marke MB30.Izraditi oplatu i serklaze armirati po projektu,detaljima i statickom proracunu. Beton ugraditi i negovati po propisima. U cenu ulaze i oplata i pomocna skela.Obracun po m3 serklaza.
| horizontalni serklazi 25x20cm, 20x20cm | m3 | 6.776
| vertikalni serklazi 25x25cm, 25x20cm, 20x20cm | m3 | 2.972
6 | Izrada greda od armiranog betona marke MB30.Izraditi oplatu sa podupiracima i grede armirati po projektu, detaljima i statickom proracunu.Beton ugraditi i negovati po propisima.U cenu ulaze i oplata,podupiraci i pomocna skela.Obracun po m3 greda.
| grede | m3 | 1.45
7 | Izrada armirano betonskih nadvratnika i nadprozornika, marke MB25.Izraditi oplatu i nadvratnike armirati po detaljima i statickom proracunu.Beton ugraditi i negovati po propisima.U cenu ulaze i oplata,podupiraci i pomocna skela. Obracun po m3 nadvratnika.
| nadprozornici i nadvratnici | m3 | 0.42
8 | Izrada medjuspratne konstrukcije - armirano betonskih ploca marke MB30. Izraditi oplatu sa podupiracima i ploce armirati po projektu,detaljima i statickom proracunu.beton ugraditi i negovati po propisima. U cenu ulaze i oplata,podupiraci, i pomocna skela. Obracun po m2 izlivene ploce
| Debljine 16 cm | m2 | 62.7
9 | Izrada armirano betonskih ploca marke MB30. Izraditi oplatu sa podupiracima i ploce armirati po projektu,detaljima i statickom proracunu.beton ugraditi i negovati po propisima. U cenu ulaze i oplata,podupiraci, i pomocna skela. Obracun po m2 izlivene ploce
| Debljine 30 cm | m2 | 7.5
| Debljine 25 cm | m2 | 5.4
10 | Nabavka i postavljanje armature RA400/500, MAG 500/560 i GA240/360.Armaturu ocistiti,iseci,saviti,i ugraditi prema projektu i statickim detaljima.Armaturu pre betoniranja mora da pregleda i pismenim putem odobri staticar.Obracun po kg armature
|  | kg | 3400
ukupno:
IV | IZOLATERSKI RADOVI
|  | jm | kolicina | cena/jm | cena
1 | Izrada horizontalne hidro izolacije,varenjem Kondora ili sl. Izolaciju raditi preko potpuno suve i ciste podloge.Hladni premaz bitulit"A" naneti cetkom ili prskanjem,na temperaturi visoj od 10 stepeni .Varenje bitumenskih traka izvesti zagrevanjem trake plamenikom sa otvorenim plamenom,razmeksavanjem bitumenske mase povrsine koja se lepi i slepljivanjem sopstvenom masom za podlogu.Traku zalepiti celom povrsinom,sa preklopima 10 cm,posebnu paznju treba posvetiti varenju spojeva.
VAREN KONDOR 4 mm
Hidroizolaciju izvesti od sledecih slojeva:
Hladan premaz bitulitom "A"
Kondor 4,varen za podlogu
Obracun po m2 izolacije
| izolacija podne ploce prizemlja | m2 | 95.63
ukupno:
V | KROVOPOKRIVACKI RADOVI | jm | kolicina | cena/jm | cena
1 | Izrada ravnog krova . Sve slojeve ravnog krova raditi preko potpuno suve I ciste podloge. Slojevi ravnog krova racunajuci od ab pune ploce su sledeci:
- | sloj za pad- cementna kosuljica sa min nagibom za odvod vode ka slivnicima
- | LDPE parna brana ista ili sl. Sika SarnaVap 1000E debljine 0,2mm, tezine 0,2 kg/m2, slobodno polozena, na preklopima zalepljena sa dvostrano lepljivom trakom Sika SarnaVap tape. Parna brana mora da zadovoljava standard EN 1931 po pitanju paropropusnosti
- | termoizolacija- tvrdopresovana kamena vuna min 150kg/m3, ista ili sl. SikaTherm PIR
- | geotextil 300g/m2 (filc) kao odvajajuci sloj
- | hidroizolacija ista ili sl. Sika Plan SGmA 1,5 mm debljine PVC (polivinilhlorid), membrana za opterecene krovne sisteme, armirana staklenom mrezicom (filcom), otporna na agresivneuticaje mikroorganizama I prodor korenja, paropropusna.
Slobodno polozena, na preklopima zavarena vrelim vazduhom. Membrana se ne fiksira za podlogu osim po obimu povrsine koja se izoluje I to u vertikalne povrsine. Zavrsavanje po obimu objekta Sika PVC-om laminiranom limenom lajsnom fiksiranom za podlogu I zaptivenu sa Sikaflex 11FC ili sl., zavarivanjem na istu ili sl. Sika membranu.
Slivnici treba da su za PVC hidroizolacionu membranu tj. Takvi da je moguce vodonepropusno spajanje hidroizolacije I slivnika. Predvidjena je ugradnja 2 slivnika.
- | geotextil 300g/m2 (filc) kao zastitni sloj
- | balast- kameni agregat d=10cm
|  | m2 | 62.7
ukupno:
VI | LIMARSKI RADOVI | jm | kolicina | cena/jm | cena
1 | Opsivanje kalkanskog zida plastificiranim celicnim limom u boji po izboru projektanta, razvijene sirine(RS) do 50 cm,debljine 0,60 mm.Opsivanje izvesti po detaljima i uputstvu projektanta. Ispod lima na zidu postaviti sloj ter papira,koji ulazi u cenu opsivanja.Obracun po m1 kalkana. | m1 | 38.77
2 | Opsivanje spoja zida i krovne ravni plastificiranim celicnim limom u boji po izboru projektanta, razvijene sirine(RS) do 50 cm,debljine 0,60 mm. Opsivanje izvesti po detaljima i uputstvu projektanta.Ispod lima na zidu postaviti sloj ter papira,koji ulazi u cenu opsivanja.Obracun po m1 opsivke.
| RŠ do 50 cm | m1 | 36.27
3 | Opšivanje nadstresnice plastificiranim pocinkovanim celicnim limom u boji po izboru projektanta, debljine 0,60 mm. Zadnju stranu lima -uz zid podići u vis najmanje 10 cm, duplo previti i podvući pod malter. Lim sastaviti falcevima ili nitovati jednoredno na razmaku 30-40 mm i zalemiti. Između falceva lim pričvrstiti hafterima, a u ostalom delu plastičnim tiplovima sa pocinkovanim holšrafovima . Preko postaviti "mašnice" i zalemiti, na rastojanju do 60 cm. Ispod lima postaviti sloj ter papira, koji ulazi u cenu venca. Obračun po m2 .
|  | m2 | 12.9
4 | Izrada i montaža olučnih cevi od plastificiranog lima u boji po izboru projektanta, razvijene širine (RŠ) do 66 cm, debljine 0,70 mm. Pojedine delove olučnih cevi uvući jedan u drugi minimum 50 mm i zalepiti barsilom. Plastificirane obujmice sa držačima postaviti na razmaku od 200 cm. Preko obujmica postaviti plastificiranu ukrasnu traku. Cevi moraju biti udaljene od zida minimum 20 mm. Završetak olučne cevi po detalju.
| RŠ do 66 cm, 15*15cm | m1 | 7.2
5 | Opsivanje solbanka prozora plastificiranim limom u boji po izboru projektanta,razvijene sirine(RS) do 25 cm,debljine 0,60 mm.Strane solbanka prema zidu i stoku prozora podici u vis do 25 mm,u stok prozora ucvrstiti ukivanjem na razmaku 50-80 mm.Ispod lima postaviti sloj ter papira,koji ulazi u cenu solbanka.Obracun po m1 solbaka.
| RS 25 cm | m1 | 8.7
ukupno:
VII | STOLARSKI RADOVI | jm | kolicina | cena/jm | cena
1 | Izrada I postavljanje podprozorskih daski od medijapana. Podprozorske daske izraditi od medijapan ploca i zavrsno obraditi poliuretanskom bojom , sa svim potrebnim predradnjama, po detaljima I projektu.
sirine do 25cm
| duzine 60cm | kom | 1
| duzine 90cm | kom | 1
| duzine 180cm | kom | 2
| duzine cca 180cm+180cm (ugaoni prozor) | kom | 1
ukupno:
VIII | BRAVARSKI RADOVI | jm | kolicina | cena/jm | cena
1 | Izrada i postavljenje jednokrilnih ulaznih vrata , od plastificirane AL bravarije /RAL 9011/, sa termoprekidom.Vrata izraditi od plastificiranog aluminijuma sa visekomornim sistemom profila,termoprekidom i sistemom duplog zaptivanja EPDM gumom po semi stolarije. Postaviti okov od plastificiranog aluminijuma,bravu i tri sarke po krilu, po izboru projektanta.Vrata i nadsvetlo zastakliti niskoemisionim flot termopan staklom d=4+12+4mm,dihtovati trajno elasticnom EPDM gumom vulkanizovanom na uglovima. Vrata opremiti mehanizmom za samozatvaranje i vertikalnim inox rukohvatom.Obracun po komadu vrata.
ulazna jednokrilna vrata 90x240 cm
01 | 90 x 240 | kom | 1
2 | Izrada i postavljenje punih vrata , od plastificirane AL bravarije /RAL 9011/, sa termoprekidom.Vrata izraditi od plastificiranog aluminijuma sa visekomornim sistemom profila,termoprekidom i sistemom duplog zaptivanja EPDM gumom po semi stolarije. Postaviti okov od plastificiranog aluminijuma,bravu i tri sarke po krilu, po izboru projektanta. Obracun po komadu vrata.
02 | 90x220 | kom | 3
4 | Izrada i postavljanje prozora od plastificiranog aluminijuma /boja RAL 9011/, sa termo-prekidom. Prozor izraditi od plastificiranog aluminijuma sa visekomornim sistemom profila,termoprekidom i sistemom duplog zaptivanja EPDM gumom po semi stolarije. Postaviti okov od plastificiranog aluminijuma, po izboru projektanta. Prozore zastakliti niskoemisionim termo Flot staklom d=4+12+4mm i dihtovati EPDM gumom. Smer otvaranja po semi.
jednokrilni
05 | 60*60 | kom | 1
trokrilni
04 | 180*60 | kom | 2
sa horizontalnom podelom na tri dela
03 | 90*140 | kom | 1
5 | Izrada i postavljanje ugaonog prozora sa ugradnjom saltera za prodaju , od plastificiranog aluminijuma /boja RAL 9011/, sa termo-prekidom. Prozor izraditi od plastificiranog aluminijuma sa visekomornim sistemom profila,termoprekidom i sistemom duplog zaptivanja EPDM gumom po semi stolarije. Postaviti okov od plastificiranog aluminijuma, po izboru projektanta. Prozore zastakliti niskoemisionim termo Flot staklom d=4+12+4mm i dihtovati EPDM gumom. Smer otvaranja po semi.
ugaoni prozor -06a+06b
06 | 178,5*140+176*140 | kom | 1
ukupno:
IX | MOLERSKI RADOVI | jm | kolicina | cena/jm | cena
1 | Gletovanje fino omalterisanih zidova i plafona, disperzionim kitom.Povrsine obrusiti, ocistiti i izvrsiti neutralizovanje. Pregledati i kitovati manja ostecenja i pukotine.Impregnirati i prevuci disperzivni kit tri puta.Obracun po m2 gletovane povrsine.
| zidovi | m2 | 45.48
| plafoni | m2 | 50.94
2 | Bojenje fino malterisanih i gletovanih zidova i plafona poludisperzivnim bojama. Predbojiti poludisperzionom bojom prvi put i ispraviti toniranim disperzionim kitom .Bojiti poludisperzionom bojom prvi i drugi put .Boja i ton po izboru projektanta.Obracun po m2 obojene povrsine.
| zidovi | m2 | 45.48
| plafoni | m2 | 50.94
ukupno:
X | FASADERSKI RADOVI | jm | kolicina | cena/jm | cena
1 | Nabavka i postavljanje na fasadi termoizolacionih ploca , stiropor,samogasiv,debljine 5 cm,mase 16-20 kg po m3 ,sa pripremom za izradu termofasade.Stiropor ploce postavti kao termo i zvucnu izolaciju fasade preko gradjevinskog lepka i ankerovati specijalnim tiplovima.Preko ploca naneti sloj gradjevinskog lepka,utisnuti po celoj povrsini staklenu mrezicu,i naneti zavrsni sloj gradjevinskog lepka,po detaljima i uputstvu projektanta.Obracun po m2 obradjene fasade.
* | zidovi d=5cm | m2 | 26.565
1a | Obrada fasade,zagladjenim jednokomponentnim silikonskim malterom .Fasadna podloga mora biti cvrsta ,stabilna i bez masnih mrlja.Na podlogu , metalnom gletilicom naneti pripremljeni materijal debljine sloja oko 2 mm.Nekoliko minuta nakon nanosenja strukturu izvuci tehnikom zagladjivanja . Nakon ugradnje,fasdu stitit najmanje 24 casa od uticaja atmosferlija.
Pre pocetka nanosenja u saradnji sa projektantom ,odrediti boju i uraditi probne uzorke.Obracun po m2 obradjene fasade.
| zidovi | m2 | 26.565
2 | Malterisanje fasade produznim malterom u dva sloja.Pre malterisanja fasadne povrsine ocistiti i podlogu isprskati cementnim mlekom,razmere 1:1 spravljenim sa ostrim peskom, debljine sloja 4-5 mm.Prvi sloj grunt,raditi produznim malterom od prosejanog sljunka "jedinice".Podlogu pokvasiti , naneti prvi sloj maltera i narezati ga.Drugi sloj spraviti sa sitnim cistim peskom i naneti ga preko prvog sloja.Perdasiti uz kvasenje i glacati malim perdaskama.Omalterisane povrsine moraju biti ravne ,bez preloma i talasa a ivice ostre i prave.
Malter kvasiti da ne dodje do brzog susenja i pregorevanja. Obracun po m2 malterisane povrsine.
| zidovi | m2 | 126.895
| stubovi | m2 | 19.5
| ploce | m2 | 17.505
2a | Obrada omalterisane fasade,zagladjenim jednokomponentnim silikonskim malterom .Fasadna podloga mora biti cvrsta ,stabilna i bez masnih mrlja.Na podlogu , metalnom gletilicom naneti pripremljeni materijal debljine sloja oko 2 mm.Nekoliko minuta nakon nanosenja strukturu izvuci tehnikom zagladjivanja . Nakon ugradnje,fasadu stitit najmanje 24 casa od uticaja atmosferlija.
Pre pocetka nanosenja u saradnji sa projektantom ,odrediti boju i uraditi probne uzorke.Obracun po m2 obradjene fasade.
| zidovi | m2 | 126.895
| stubovi | m2 | 19.5
| ploce | m2 | 17.505
3 | Malterisanje fasade cementnim malterom u dva sloja.Pre malterisanja fasadne povrsine ocistiti i podlogu isprskati cementnim mlekom,razmere 1:1 spravljenim sa ostrim peskom, debljine sloja 4-5 mm.Prvi sloj grunt,raditi cementnim malterom 1:3, debljine 1,5-2cm, od prosejanog sljunka "jedinice".Podlogu pokvasiti , naneti prvi sloj maltera i narezati ga.Drugi sloj spraviti sa sitnim cistim peskom i naneti ga preko prvog sloja.Perdasiti uz kvasenje i glacati malim perdaskama.Omalterisane povrsine moraju biti ravne ,bez preloma i talasa a ivice ostre i prave.
Malter kvasiti da ne dodje do brzog susenja i pregorevanja. Obracun po m2 malterisane povrsine.
| zidovi | m2 | 50.66
| stubovi | m2 | 28.52
| ploce | m2 | 3.24
| sokla | m2 | 9.625
4 | Oblaganje fasade stanglicama od prirodnog kamena u boji po izboru projektanta, na lepku , bez fuga. Oblaganje izvrsiti prema tehnickim propisima i uslovima, projektu, detaljima. U cenu ulazi i nabavka stanglica od prirodnog kamena.Obracun po m2 obradjene fasade.
stanglice od prirodnog kamena na lepak
| zidovi | m2 | 50.66
| stubovi | m2 | 28.52
| ploce | m2 | 3.24
| sokla | m2 | 9.625
5 | Oblaganje fasade drvenim talpama dim 20x115 mm ,od istog ili sl. Sibirskog arisa termicki obradjenog sa potrebnom potkonstrukcijom prema uputstvu proizvodjaca.U cenu ulazi i radna skela.Obracun po m2 postavljene povrsine.
drvene talpe dim 20x115 mm na podkonstrukciji
| zidovi | m2 | 2.28
6 | PostavljanjeAl kutijastih profila dim 5/8 plastificiranih u teksturi dekora drveta. Najnizi profil postaviti na visini od oko 225cm a svaki naredni iznad na rastojanju od cca 5 cm. Ukupna visina formiranog elementa je cca 65 cm a duzina cca165cm. Profile fiksirati za ab elemente( stubovi ). Progile postaviti po detaljima proizvodjaca u saglasnosti sa projektantom.
| Obracun po kom formiranog elementa cca 65x165 cm | kom | 2
ukupno:
XI | KERAMICARSKI RADOVI | jm | kolicina | cena/jm | cena
1 | Postavljanje podnih keramickih plocica,na lepak.Plocice I klase ,lepiti lepkom u slogu po izboru projektanta.Po potrebi ivice plocica rucno dobrusiti.Polaganje izvesti ravno . Postavljene plocice fugovati i ocistiti piljevinom.U cenu ulazi i nabavka plocica.Obracun po m2 poda.
** | plocice u wc-ima
| podne sa nagibom ka slivniku | m2 | 21.82
* | plocice u ostavi za ciscenje
| podne | m2 | 1.86
2 | Postavljanje zidnih keramickih plocica,dimenzija po izboru projektanta,na lepak.Plocice I klase ,domace proizvodnje , lepiti lepkom u slogu fuga na fugu.Po potrebi ivice plocica rucno dobrusiti.Oblozene povrsine moraju biti ravne i vertikalne.Postavljene plocice fugovati i ocistiti piljevinom.U cenu ulazi i nabavka plocica.Obracun po m2 plocica
** | plocice u wc-ima
| zidne h= 300 cm | m2 | 87
3 | Postavljanje mozaik plocica-stakleni mozaik ,na lepak. Polaganje izvesti ravno .U cenu ulazi i nabavka mozaik plocica.
Pre postavljanje mozaik plocica uraditi potrebnu hidroizolaciju:
* | obraditi prekide betoniranja SikaWaterbar trakama
* | uraditi zaptivanje konstruktivnih I radnih spojeva I pukotina SikaDur Combiflex SG sistemom ili sl.
* | uraditi hidroizolaciju istim ili sl. SikaLastic-1k- jednikomponentnim , fleksibilnim malterom .
* | Lepljenje keramike lepkom tipa SikaCeram 230 Mosaic ili sl.
Fug masa SikaCeram Clean Grount sa dodatkom T Latex-a ili sl.
Obracun po m2
** | plocice u tusevima
| podne sa nagibom ka slivniku | m2 | 6.048
| sokla -korito tuseva | m2 | 4.44
| zidovi | m2 | 16.33
4 | Postavljanje podne granitne keramike,po izboru projektanta , na lepak.Granitnu keramiku I klase lepiti lepkom,u slogu po izboru projektanta.Podlogu prethodno pripremiti .Polaganje izvesti ravno.Postavljene plocice fugovati i pod ocistiti piljevinom. U cenu ulazi i nabavka keramike.Obracun po m2 poda.
**** | plocice u ulaznom tremu
| podne | m2 | 27.55
| sokla h=10cm | m1 | 3.9
**** | plocice u kabinama za presvlacenje
| podne | m2 | 9.9
| sokla h=10cm | m1 | 13.26
**** | plocice u garderobi sa portirom
| podne | m2 | 12.09
| sokla h=10cm | m1 | 8.6
ukupno:
XII | SUVOMONTAZNI RADOVI | jm | kolicina | cena/jm | cena
1 | Nabavka I ugradnja sanitarnih montaznih pregrada od HPL- kompaktnih ploca debljine d=13mm. Pregrade I vrata su od kompakt ploca d=13mm. Profili su vrata, dovratak i sli. su plastificirani ili eloxsirani aluminijumski profili . Prikljucak na zid se izvodi sa plastificiranim aluminijumskim U profilima. Prednja strana pregrade sadrzi jedan poseban zaobljen plastificirani Al profil koji je ucvrscuje po celoj duzini gornjeg ruba.
Okov je - kugle od plastike sa rozetama sa mehanizmom za zalljucavanje iznutra, sa vidljivom sajbom koja prema vani pokazuje slobodno/zauzeto I trnom koji omogucava otljucavanje izvana u slucaju nuzde , sa pocincanom WC bravom. Vrata su opremljena oprugom za samozatvaranje.
Nozice su izradjene od plastificiranih al cevi , sa mogucnoscu podesavanja visine do 15 cm. Pricvrsne plocice nogica izradjene su od PVC-a, sa 50mm visokom zastitnom rozetom od polyamida.
Standardna visina kabina je 201,5 cm ili 216,5 cm ukljucujuci I nozice visine 15 cm, standardna sirina vrata je 61 cm. Sve kabine su opremljene jednom vesalicom za garderobu I odbojnikom za vrata.
Rade se- jedna kabina u muskom wc, dve kabine u zenskom wc I dva puta po cetiri kabine za presvlacenje, ukupno 11 kabina.
Obracun po m1 pregrade
|  | m1 | 23.11
2 | Nabavka materijala i izrada jednostrane jednostruke obloge za geberit vodokotlice . Obloga je od Knauf GKBI ploca (vlagootpornih ploca) preko potrebne metalne potkonstrukcije od celicnih pocinkovanih CW i UW profila . Visina obloge je 1,20m a debljina obloge 15 cm.
Ispuna spojeva: Knauf Uniflot-om bez upotrebe bandaz trake (sem kod ceonih spojeva) ili Knauf Fugen Filer-om sa upotrebom bandaz trake (papirna, mrezasta ili od staklenih vlakana).
| visina obloge je 120 cm | m2 | 4.131
ukupno:
XIII | RAZNI RADOVI | jm | kolicina | cena/jm | cena
1 | Nabavka materijala ,izrada i postavljenje fiksnih penjalica -merdevina za izlaz na ravan krov . Visina gradjevine je cca 410 cm a visina merdevina cca 550cm. Penjalice se fiksiraju u zid Penjalice izraditi od metalne konstrukcije. Penjalice izraditi I ugraditi po detaljima i uputstvu proizvodjaca i u saglasnosti sa projektantom.Spojeve i varove idealno izraditi ,ocistiti i obrusiti. Pre ugradnje ocistiti od korozije i prasine,brusiti i opajati.Naneti impregnaciju,osnovnu boju i postaviti penjalice. Nakon ugradnje popraviti osnovnu boju, predkitovati i brusiti i obojiti dva puta. Obracun po kom .
|  | kom | 1
2 | Nabavka materijala ,izrada i postavljenje nadstresnice . Nadstresnicu izraditi od metalne ramovske konstrukcije a pokrivac je kaljenog laminiranog stakla 5.5.1. ROYAL BLUE ili sl. na prohromskim distancerima. Nadstresnicu izraditi I ugraditi po detaljima i uputstvu proizvodjaca u saglasnosti sa projektantom.Spojeve i varove idealno izraditi ,ocistiti i obrusiti. Pre ugradnje nadstresnicu ocistiti od korozije i prasine,brusiti i opajati. Naneti impregnaciju,osnovnu boju i postaviti nadstresnicu. Nakon ugradnje popraviti osnovnu boju, predkitovati i brusiti i obojiti dva puta. Obracun po m2 postavljene nadstresnice.
| dim nadstresnice 141x579 cm (sa podelom na 7 polja dim cca 141x 80cm) | m2 | 8.1639
3 | Nabavka materijala ,izrada i postavljenje nadstresnice . Nadstresnicu izraditi od metalne ramovske konstrukcije od kutijastih profila 8/16 cm a ispuna je od al profila dim 5x12 cm na medjusobnom rastojanju od oko 15 cm. Nadstresnicu izraditi I ugraditi po detaljima i uputstvu proizvodjaca u saglasnosti sa projektantom.Spojeve i varove idealno izraditi ,ocistiti i obrusiti. Pre ugradnje nadstresnicu ocistiti od korozije i prasine,brusiti i opajati. Naneti impregnaciju,osnovnu boju i postaviti nadstresnicu. Nakon ugradnje popraviti osnovnu boju, predkitovati i brusiti i obojiti dva puta. Obracun po m2 postavljene nadstresnice.
| dim nadstresnice 132 x 253 cm | m2 | 3.3396
3 | Zavrsno ciscenje objekta, obracun po m2 bruto objekta. | m2 | 105.86
ukupno:
R E K A P I T U L A C I J A
I | ZEMLJANI RADOVI
II | ZIDARSKI RADOVI
III | BETONSKI I ARMIRANOBETONSKI RADOVI
IV | IZOLATERSKI RADOVI
V | KROVOPOKRIVACKI RADOVI
VI | LIMARSKI RADOVI
VII | STOLARSKI RADOVI
VIII | BRAVARSKI RADOVI
IX | MOLERSKI RADOVI
X | FASADERSKI RADOVI
XI | KERAMICARSKI RADOVI
XII | SUVOMONTAZNI RADOVI
XIII | RAZNI RADOVI
| SVLAČIONICE, WC, TUŠEVI - OBJEKAT B.1 |  | SVEGA | (bez PDV-a)

## REKREACIONI BAZEN B.2
PREDMER GRADJEVINSKIH RADOVA
obj. | IZGRADNJA REKREACIONOG OTVORENOG BAZENA (VIRPUL,KAFE BAR) na KP 3221 ko Ribare
adr. | Ribarska Banja
inv. | SPECIJALNA BOLNICA ZA REHABILITACIJU "RIBARSKA BANJA" u Ribarskoj Banji
I | ZEMLJANI RADOVI
|  | jm | kolicina | cena/jm | cena
1 | Masinski -90% i rucni -10% iskop zemlje III kategorije u sirokom iskopu. Iskop izvesti prema projektu i datim kotama. Bocne strane pravilno odseci ,a dno nivelisati. Iskopanu zemlju prevesti kolicima , nasuti i nivelisati teren ili utovariti na kamion i odvesti na deponiju do 5km. Obracun po m3 zemlje -uraslo. | m3 | 656.476
2 | Masinski -90% i rucni -10% iskop zemlje III kategorije za temelje mostica. Iskop izvesti prema projektu i datim kotama. Bocne strane pravilno odseci ,a dno nivelisati. Iskopanu zemlju prevesti kolicima , nasuti i nivelisati teren ili utovariti na kamion i odvesti na deponiju do 5km. Obracun po m3 zemlje - uraslo. | m3 | 1.44
3 | Planiranje, valjanje i nabijanje podloge poda bazena do zbijenosti ME 30, što će se dokazati od strane ovlašćene organizacije za ovu vrstu posla. Sve povrsine grubo i fino isplanirati sa tacnoscu od+/- 2cm.U cenu ulaze i popunjavanje i nabijanje ,odnosno skidanje zemlje i izvoz na gradilisnu deponiju. Obracun po m2 planirane povrsine. | m2 | 369.5
4 | Nabavka, razastiranje i nabijanje sljunka do zbijenosti ME 50, što će se dokazati od strane ovlašćene organizacije za ovu vrstu posla, u ukupnom sloju debljine 20 cm. Tamponski sloj sljunka nasuti u slojevima,nabiti i fino isplanirati sa tolerancijom po visini +,- 1cm. Obracun po m3 nabijenog sljunka.
| ispod temeljne ploce d=20cm | m3 | 73.9
| ispod temelja mostica d=10cm | m3 | 0.24
5 | Nabavka i nasipanje sljunkom prostora oko zidova bazena u ukupnom sloju debljine cca 90cm. Tamponski sloj sljunka nasuti u slojevima,nabiti i fino isplanirati sa tolerancijom po visini +,- 1cm. Obracun po m3 nabijenog sljunka.
| oko zidova bazena (cca0,35m2/m1) | m3 | 34.6
ukupno:
II | BETONSKI I ARMIRANOBETONSKI RADOVI
|  | jm | kolicina | cena/jm | cena
1 | Betoniranje temelja samaca (temelj mostica) a u svemu prema statickom proracunu, MB 30 armiranim betonom preko uradjenog tampona sljunka. Izraditi oplatu za temelje i armirati po projektu, detaljima i statickom proracunu.Beton ugraditi i negovati po propisima.U cenu ulazi i oplata.Obracun po m3 betona
| stope temelja | m3 | 1.2
2 | Betoniranje sloja nearmiranog betona MB 15 i d= 8 cm ispod podne ploce bazena. Obracun po m2 betonirane povrsine. | m2 | 369.5
3 | Betoniranje ab poda bazena, MB 30 armiranim hidrotehničkim betonom V-8 . Gornju stranu ploce raditi u padu od cca 0,5% prema slivniku. Postaviti armaturu i pod betonirati armiranim betonom sa dodatkom za vodonepropusnost. Beton ugraditi i negovati po propisima.U cenu ulazi i oplata.Obracun po m3 betona
| podna ploca bazena d=40cm | m3 | 149.8
4 | Betoniranje ab stepenika u bazenu, MB 30 armiranim betonom. Uraditi oplatu, postaviti armaturu i stepenike betonirati betonom MB30 sa dodatkom za vodonepropusnost.Beton ugraditi i negovati po propisima.U cenu ulazi i oplata.Obracun po m3 betona
| stepenice u bazenu | m3 | 5.974
5 | Betoniranje ab izdignutog dela virpula ( pod , stepenik i klupa za sedenje) u bazenu, MB 30 armiranim hidrotehničkim betonom V-8. Uraditi oplatu, postaviti armaturu i betonirati betonom MB30 sa dodatkom za vodonepropusnost.Beton ugraditi i negovati po propisima.U cenu ulazi i oplata.Obracun po m3 betona
| stepenik | m3 | 0.096
| pod | m3 | 5.024
| klupa za sedenje | m3 | 2.025
6 | Betoniranje ab zidova bazena, MB 30 armiranim hidrotehničkim betonom V-8. Uraditi oplatu za zidove ,armirati po projektu,detaljima i statickom proracunu i betonirati betonom MB30 sa dodatkom za vodonepropusnost.Beton ugraditi i negovati po propisima.U cenu ulazi i oplata.Obracun po m3 betona
| zidovi bazena d=25cm, h=125-250 cm | m3 | 43.6975
7 | Betoniranje ab prelivnog kanala , MB 30 armiranim hidrotehničkim betonom V-8. Uraditi oplatu ,armirati po projektu,detaljima i statickom proracunu i betonirati betonom MB30 sa dodatkom za vodonepropusnost. Beton ugraditi i negovati po propisima. Spoljne dim kanala su 40x50cm, ploca kanala je d=25cm a spoljni zid kanala d=18 cm. Preko kanala postaviti bazensku prelivnu resetku dim 245 x22 mm , preko ugaonih nosecih profila 25x32mm. Resetka i zidovi kanala moraju biti u ravni.U cenu ulazi i oplata kanala, bazenska prelivna resetka i ugaoni profili za restku.Obracun po m1 kanala
| ab kanal | m1 | 65.7
8 | Betoniranje ulaznog stepenista armiranim betonom , MB 30, preko sloja sljunka, sa izradom polaznog stepenika. | m3 | 0.465
9 | Nabavka i postavljanje armature RA400/500, MAG 500/560 i GA240/360.Armaturu ocistiti,iseci,saviti,i ugraditi prema projektu i statickim detaljima.Armaturu pre betoniranja mora da pregleda i pismenim putem odobri staticar.Obracun po kg armature
|  | kg | 9000
ukupno:
III | IZOLATERSKI RADOVI
|  | jm | kolicina | cena/jm | cena
1 | Nabavka i ugradnja dilatacione zaptivne gumene trake iste ili sl. tipu 366-FRR-200-004 "Rakovica". Dilataciona traka se ugrađuje na konstruktivnim i radnim prekidima betoniranja "pod-zid" i "zid-zid" uz fiksiranje iste paljenom žicom radi očuvanja pravilnog položaja u fazi betoniranja. Obračun po m1 ugrađene trake. | m1 | 123.50
2 | Izrada horizontalne i vertikalne hidro izolacije bazena istim ili sl. SikaLastic-1k- jednikomponentnim , fleksibilnim malterom . pre izrade hidroizolacije obraditi prekide betoniranja istim ili sl. SikaWaterbar trakama , zatim uraditi zaptivanje konstruktivnih I radnih spojeva i pukotina istim ili sl. SikaDur Combiflex SG sistemom i nakon toga uraditi hidroizolaciju istim ili sl. SikaLastic-1k- jednikomponentnim , fleksibilnim malterom . Malter je ojacan vlaknima na bazi modifikovanog cementa, sa dodatkom specijalnih modifikovanih polimaera otpornih na alkalije. Sadrzi posebno selektirane agregate sitne granulacije i odgovarajuce aditive za vodonepropusnost betonskih podloga izlozenih naponima zatezanja. Nanosi se gleterom, cetkom ili valjkom. Materijal naneti preko prethodno pripremljene podloge , tj betonske ploce i betonskih zidova.
Hidroizolaciju izvesti od sledecih slojeva:
* | obrada prekide betoniranja SikaWaterbar trakama ili sl.
* | zaptivanje konstruktivnih I radnih spojeva I pukotina SikaDur Combiflex SG sistemom ili sl.
* | hidroizolacija isti ili sl. SikaLastic-1k- jednokomp. fleksibilni malter
Obracun po m2 izolacije
| izolacija podne ploce | m2 | 369.5
| izolacija stepenika (6*20/30cm) -razvijena povrsina | m2 | 15.66
| izolacija zidova | m2 | 228.955
| izolacija unutrasnjih zidova I poda prelivnog kanala | m2 | 45.99
ukupno:
IV | TESARSKI RADOVI
|  | jm | kolicina | cena/jm | cena
1 | Izrada krovne konstrukcije od lameliranih drvenih nosaca . Uraditi sve propisane tesarske veze krovnih elemenata i ojacajanja od flah gvozdja,kotvi, zavrtnjeva , klamfi i slicno.Obracu po m2 horizontalne projekcije krova. | m2 | 46.24
2 | Nabavka i postavljanje brodskog poda d=1.6mm preko krovne konstrukcije.Obracun po m2 postavljene povrsine | m2 | 50.6
ukupno:
V | KROVOPOKRIVACKI RADOVI | jm | kolicina | cena/jm | cena
1 | Nabavka i postavljanje krovnog pokrivaca Tegole Canadese- Master u braon boji proizvodjaca Tecasi ili sl. , po izboru projektanta. Tegolu pricvrstiti za dascana podlogu, nerdjajucim ekserima sa sirokom glavom ili nerdjajucim spojkama. Tegolu postaviti po uputstvu proizvodjaca i projektanta. U cenu ulaze i pokrivanje uvala, grbina i sl. Ispod tegole postaviti sloj"STARTBAR" folije, koja ulazi u cenu pokrivanja. Obracun po m2 postavljene povrsine.
| tegola canadese- master , u braon boji | m2 | 50.6
ukupno:
VI | LIMARSKI RADOVI | jm | kolicina | cena/jm | cena
1 | Izrada i montaža visećih pravougaonih oluka od plastificiranog celicnog lima, razvijene širine (RŠ) 25-33 cm, širine oluka 8 cm, debljine 0,60 mm. Oluke spajati pop nitnama, jednoredno sa maksimalnim razmakom 3 cm i zalepiti silikonom. Držače visećih oluka raditi od plastificiranog flaha 25x5 mm i nitovati sa prednje strane oluka pop nitnama, na razmaku do 80 cm. Obračun po m1 visećeg oluka.
| RS do 33 cm | m1 | 27.2
2 | Izrada i montaža sampleha iznad visećeg oluka od plastificiranog celicnog lima, razvijene širine (RŠ) 25 cm, debljine 0,60 mm. Sampleh spojiti sa olukom u vidu duplog kontra falca i zalepiti silikonom. Obračun po m1 sampleha.
| RŠ 25 cm | m1 | 27.2
3 | Izrada i montaža olučnih cevi od plastificiranog lima, razvijene širine (RŠ) do 40 cm, debljine 0,60 mm. Pojedine delove olučnih cevi uvući jedan u drugi minimum 50 mm i zalepiti barsilom. Plastificirane obujmice sa držačima postaviti na razmaku od 150 cm. Preko obujmica postaviti plastificiranu ukrasnu traku. Cevi moraju biti udaljene od zida minimum 20 mm. Završetak olučne cevi po detalju.
| RŠ do 40 cm, 8*8cm | m1 | 7.2
ukupno:
VII | BRAVARSKI RADOVI | jm | kolicina | cena/jm | cena
1 | Izrada stubova od celicnih okruglih profila fi200/4mm I fi 100/4mm . Spojeve i varove idealno izraditi ,ocistiti i obrusiti.Pre ugradnje ocistiti od korozije i prasine,brusiti i opajati.Naneti impregnaciju, osnovnu boju i postaviti stubove.Nakon ugradnje popraviti osnovnu boju,predkitovati i brusiti i obojiti dva puta. ukupno ima cetiri stuba. Obracun po m1 profila.
|  | m1 | 6
2 | Izrada i postavljanje lucne ograde mostica od celicnih profila i flahova.Ogradu izraditi i ugraditi po modelu projektanta i detaljima i uputstvu proizvodjaca.Spojeve i varove idealno izraditi ,ocistiti i obrusiti.Pre ugradnje ogradu ocistiti od korozije i prasine,brusiti i opajati.Naneti impregnaciju,osnovnu boju i postaviti ogradu.Nakon ugradnje popraviti osnovnu boju,predkitovati i brusiti i obojiti dva puta.Obracun po m1 ograde.
| lucna ograda mostica h=100cm | m1 | 8.6
ukupno:
VIII | MOLERSKI RADOVI | jm | kolicina | cena/jm | cena
1 | Bojenje dascane obloge plafonske konstrukcije kafe bara lazurnim bojama. Bojiti sadolinom ili nekim slicnim sredstvom. Pre bojenja sve povrsine preci finom smirglom, da ostane glatka povrsina. Bojiti dva puta sa razmakom za susenje od 24 h, preci najfinijom smirglom, pa bojiti treci put i lakirati lakom. Obracun po m2 obojene povrsine. | m2 | 50.6
ukupno:
IX | FASADERSKI RADOVI | jm | kolicina | cena/jm | cena
1 | Malterisanje fasade cementnim malterom u dva sloja.Pre malterisanja fasadne povrsine ocistiti i podlogu isprskati cementnim mlekom,razmere 1:1 spravljenim sa ostrim peskom, debljine sloja 4-5 mm.Prvi sloj grunt,raditi cementnim malterom 1:3, debljine 1,5-2cm, od prosejanog sljunka "jedinice".Podlogu pokvasiti , naneti prvi sloj maltera i narezati ga.Drugi sloj spraviti sa sitnim cistim peskom i naneti ga preko prvog sloja.Perdasiti uz kvasenje i glacati malim perdaskama.Omalterisane povrsine moraju biti ravne ,bez preloma i talasa a ivice ostre i prave.
Malter kvasiti da ne dodje do brzog susenja i pregorevanja. Obracun po m2 malterisane povrsine.
| zidovi | m2 | 22.69
2 | Oblaganje fasade stanglicama od prirodnog kamena u boji po izboru projektanta, na lepku , bez fuga. Oblaganje izvrsiti prema tehnickim propisima i uslovima, projektu, detaljima. U cenu ulazi i nabavka stanglica od prirodnog kamena.Obracun po m2 obradjene fasade.
stanglice od prirodnog kamena na lepak
| zidovi | m2 | 22.69
3 | Oblaganje sokle mozaik plocicama-staklenim mozaikom,na lepak.Plocice I klase , lepiti lepkom tipa SikaCeram 230 Mosaic ili sl. , u slogu po izboru projektanta.Polaganje izvesti ravno . Postavljene plocice fugovati Fug masa SikaCeram Clean Grount sa dodatkom T Latex-a ili sl. U cenu ulazi i nabavka mozaik plocica.Obracun po m2 postavljenih plocica.
|  | m2 | 12.565
4 | Izrada fasade-kulir plast,po izboru projektanta.Kulir plast raditi kao zavrsnu obradu bocnih zidova stepenista a raditi ga preko zida od betona.Raditi prema uputstvu proizvodjaca.Obracun po m2.
| podloga za kulir+ kulirplast | m2 | 3.45
ukupno:
X | KERAMICARSKI RADOVI | jm | kolicina | cena/jm | cena
1 | Postavljanje bazenskih mozaik plocica-staklenog mozaika,na lepak . Gornju stranu zida bazena obloziti staklenim mozaikom u tamnijoj boji sa oborenom unutrasnjom zidnom ivicom pod uglom od 45*( cca 70 m1) . Plocice I klase , lepiti lepkom tipa SikaCeram 230 Mosaic ili sl. , u slogu po izboru projektanta. Polaganje izvesti ravno . Postavljene plocice fugovati Fug masa SikaCeram Clean Grount sa dodatkom T Latex-a ili sl. Bazen se puni termomineralnom vodom temperature 26 stepeni C. U cenu ulazi i nabavka mozaik plocica.Obracun po m2 poda.
| podne sa nagibom ka slivniku | m2 | 357.26
| stepeniste u bazenu (6*20/30) - razvijena povrsina | m2 | 15.66
| zidovi bazena | m2 | 216.205
2 | Postavljanje podne granitne keramike,po izboru projektanta , na lepak.Granitnu keramiku I klase lepiti lepkom,u slogu po izboru projektanta.Podlogu prethodno pripremiti .Polaganje izvesti ravno.Postavljene plocice fugovati i pod ocistiti piljevinom. U cenu ulazi i nabavka keramike.Obracun po m2 poda.
* | podne - u sanku | m2 | 12.24
3 | Oblaganje stepenica granitnom keramikom. Oblaganje izvesti plocicama I klase,domace proizvodnje u cementnom malteru,po izboru projektanta.Podlogu prethodno isprskati cementnim mlekom.Po potrebi ivice plocica rucno dobrusiti.Oblozene povrsine moraju biti ravne.Postavljene plocice fugovati i ocistiti piljevinom.U cenu ulazi i nabavka plocica.Obracun po m2 oblozene povrsine.
| stepenista | m2 | 2.7
ukupno:
XI | RAZNI RADOVI | jm | kolicina | cena/jm | cena
1 | Izrada i postavljanje konstrukcije lucnog mostica sa potrebnim stepenistem ,od celicnih profila i flahova.Konstrukciju mostica sa stepenistima izraditi o dcelicnih kutijastih profila 60/120/4 mm i ugraditi po detaljima i uputstvu proizvodjaca a u saglasnosti sa projektantom. Spojeve i varove idealno izraditi , ocistiti i obrusiti.Pre ugradnje konstrukciju ocistiti od korozije i prasine,brusiti i opajati.Naneti impregnaciju, osnovnu boju i postaviti ogradu.Nakon ugradnje popraviti osnovnu boju,predkitovati i brusiti i obojiti dva puta. Obloga mostica i stepenika je od WPC daski deking RELAZZO od RAU-WOOD-a, visokokvalitetnog wood-polimer-Composite materijala , proizvodjaca REHAU ili sl. Obracun po m2
| mostic u osnovi ukupnih dim 415x130 cm sa stepenistem 3x15/30 cm na obe strane I srednjim lucnim delom | m2 | 5.395
2 | Nabavka I ugradnja INOX penjalica-merdevina sa 4 gazista za prelivne bazene, za ulaz I izlaz iz bazena. Merdevine su izradjene od cevi precnika fi 43 mm I inox gazista sa zastitnom oblogom od protivklizne plastike. Obracun po kom | kom | 1
3 | Nabavka I ugradnja INOX rukohvata , za ulaz I izlaz iz bazena. Rukohvati su izradjeni od cevi precnika fi 60 mm . Razvijena duzina rukohvata je cca 350 cm. Obracun po kom | kom | 2
4 | Zavrsno ciscenje objekta, obracun po m2 bruto objekta. | m2 | 380.53
ukupno:
R E K A P I T U L A C I J A
I | ZEMLJANI RADOVI
II | BETONSKI I ARMIRANOBETONSKI RADOVI
III | IZOLATERSKI RADOVI
IV | TESARSKI RADOVI
V | KROVOPOKRIVACKI RADOVI
VI | LIMARSKI RADOVI
VII | BRAVARSKI RADOVI
VIII | MOLERSKI RADOVI
IX | FASADERSKI RADOVI
X | KERAMICARSKI RADOVI
XI | RAZNI RADOVI
| REKREACIONI OTVORENI BAZEN - B.2 |  | SVEGA | (bez PDV-a)

## DEČIJI BAZEN B.3
U G O V O R
| PREDMER GRADJEVINSKIH RADOVA | [5 empty] | - | --
obj. | IZGRADNJA DECJEG BAZENA (B.3.) na KP 3221 ko Ribare
adr. | Ribarska Banja
inv. | SPECIJALNA BOLNICA ZA REHABILITACIJU "RIBARSKA BANJA" u Ribarskoj Banji
I | ZEMLJANI RADOVI
|  | jm | kolicina | cena/jm | cena
1 | Masinski -90% i rucni -10% iskop zemlje III kategorije u sirokom iskopu. Iskop izvesti prema projektu i datim kotama. Bocne strane pravilno odseci ,a dno nivelisati. Iskopanu zemlju prevesti kolicima , nasuti i nivelisati teren ili utovariti na kamion i odvesti na deponiju do 5 km. Obracun po m3 zemlje - uraslo. | m3 | 146
2 | Planiranje, valjanje i nabijanje podloge poda bazena do zbijenosti ME 30, što će se dokazati od strane ovlašćene organizacije za ovu vrstu posla. Sve povrsine grubo i fino isplanirati sa tacnoscu od+/- 2cm.U cenu ulaze i popunjavanje i nabijanje ,odnosno skidanje zemlje i izvoz na gradilisnu deponiju. Obracun po m2 planirane povrsine. | m2 | 146
3 | Nabavka, razastiranje i nabijanje sljunka do zbijenosti ME 50, što će se dokazati od strane ovlašćene organizacije za ovu vrstu posla, u ukupnom sloju debljine 20 cm. Tamponski sloj sljunka nasuti u slojevima,nabiti i fino isplanirati sa tolerancijom po visini +,- 1cm. Obracun po m3 nabijenog sljunka.
| ispod temeljne ploce d=20cm | m3 | 29.2
ukupno:
III | BETONSKI I ARMIRANOBETONSKI RADOVI |  |  |  |  | dokumentacije, da proizvede i nabavi odgovarajucu opremu i dokaze
|  | jm | kolicina | cena/jm | cena
1 | Betoniranje sloja nearmiranog betona MB 15 i d=8 cm ispod podne ploce bazena. Obracun po m2 betonirane povrsine. | m2 | 146.00
2 | Betoniranje ab poda bazena, MB 30 armiranim hidrotehničkim betonom V-8. Gornju stranu ploce raditi u padu od cca 0,5% prema slivniku. Postaviti armaturu i pod betonirati sa dodatkom za vodonepropusnost.Beton ugraditi i negovati po propisima.U cenu ulazi i oplata.Obracun po m3 betona
| podna ploca bazena d=35cm | m3 | 51.1
3 | Betoniranje ab zidova bazena, MB 30 armiranim hidrotehničkim betonom V-8. Uraditi oplatu za zidove ,armirati po projektu,detaljima i statickom proracunu i betonirati betonom MB30 sa dodatkom za vodonepropusnost.Beton ugraditi i negovati po propisima.U cenu ulazi i oplata.Obracun po m3 betona
| zidovi bazena d=25cm, h=50 cm | m3 | 5.3438
4 | Betoniranje ab prelivnog kanala , MB 30 armiranim hidrotehničkim betonom V-8. Uraditi oplatu ,armirati po projektu,detaljima i statickom proracunu i betonirati betonom MB30 sa dodatkom za vodonepropusnost. Beton ugraditi i negovati po propisima. Spoljne dim kanala su 40x45 cm, ploca kanala je d=20cm a spoljni zid kanala d=19 cm. Preko kanala postaviti bazensku prelivnu resetku dim 245 x22 mm , preko ugaonih nosecih profila 25x32 mm. Resetka i zidovi kanala moraju biti u ravni.U cenu ulazi i oplata kanala, bazenska prelivna resetka i ugaoni profili za restku.Obracun po m1 kanala
| ab kanal | m1 | 45
5 | Nabavka i postavljanje armature RA400/500, MAG 500/560 i GA240/360.Armaturu ocistiti,iseci,saviti,i ugraditi prema projektu i statickim detaljima.Armaturu pre betoniranja mora da pregleda i pismenim putem odobri staticar.Obracun po kg armature
|  | kg | 2900
ukupno:
III | IZOLATERSKI RADOVI
|  | jm | kolicina | cena/jm | cena
1 | Nabavka i ugradnja dilatacione zaptivne gumene trake iste ili sl. tipu 366-FRR-200-004 "Rakovica". Dilataciona traka se ugrađuje na konstruktivnim i radnim prekidima betoniranja "pod-zid" i "zid-zid" uz fiksiranje iste paljenom žicom radi očuvanja pravilnog položaja u fazi betoniranja. Obračun po m1 ugrađene trake. | m1 | 52.00
2 | Izrada horizontalne i vertikalne hidro izolacije bazena istim ili sl. SikaLastic-1k- jednikomponentnim , fleksibilnim malterom . pre izrade hidroizolacije obraditi prekide betoniranja istim ili sl. SikaWaterbar trakama , zatim uraditi zaptivanje konstruktivnih I radnih spojeva I pukotina istim ili sl. SikaDur Combiflex SG sistemom i nakon toga uraditi hidroizolaciju istim ili sl. SikaLastic-1k- jednikomponentnim , fleksibilnim malterom . Malter je ojacan vlaknima na bazi modifikovanog cementa, sa dodatkom specijalnih modifikovanih polimaera otpornih na alkalije. Sadrzi posebno selektirane agregate sitne granulacije i odgovarajuce aditive za vodonepropusnost betonskih podloga izlozenih naponima zatezanja. Nanosi se gleterom, cetkom ili valjkom. Materijal naneti preko prethodno pripremljene podloge , tj betonske ploce i betonskih zidova.
Hidroizolaciju izvesti od sledecih slojeva:
* | obrada prekide betoniranja SikaWaterbar trakama ili sl.
* | zaptivanje konstruktivnih I radnih spojeva I pukotina istim ili sl. SikaDur Combiflex SG sistemom
* | hidroizolacija isti ili sl. SikaLastic-1k- jednokomp. fleksibilni malter.
Obracun po m2 izolacije
| izolacija podne ploce | m2 | 145.62
| izolacija zidova | m2 | 36.9
| izolacija unutrasnjih zidova I poda prelivnog kanala | m2 | 31.5
ukupno:
IV | KERAMICARSKI RADOVI | jm | kolicina | cena/jm | cena
1 | Postavljanje bazenskih mozaik plocica-stakleni mozaik ,na lepak .Gornju stranu zida bazena obloziti staklenim mozaikom u tamnijoj boji sa oborenom unutrasnjom zidnom ivicom pod uglom od 45*( cca 45 m1) .Plocice I klase , lepiti lepkom tipa SikaCeram 230 Mosaic ili sl. , u slogu po izboru projektanta. Polaganje izvesti ravno . Postavljene plocice fugovati Fug masa SikaCeram Clean Grount sa dodatkom T Latex-a ili sl.. Bazen se puni termomineralnom vodom temperature 26 stepeni C. U cenu ulazi i nabavka mozaik plocica.Obracun po m2 poda.
| podne sa nagibom ka slivniku | m2 | 145.62
| zidovi bazena | m2 | 36.9
ukupno:
V | RAZNI RADOVI | jm | kolicina | cena/jm | cena
1 | Zavrsno ciscenje objekta, obracun po m2 bruto objekta. | m2 | 145.62
ukupno:
R E K A P I T U L A C I J A
I | ZEMLJANI RADOVI
II | BETONSKI I ARMIRANOBETONSKI RADOVI
III | IZOLATERSKI RADOVI
IV | KERAMICARSKI RADOVI
V | RAZNI RADOVI
| DECIJI BAZEN - B.3. |  | SVEGA | (bez PDV-a)

## TOBOGANSKI BAZEN B.4
U G O V O R
| PREDMER GRADJEVINSKIH RADOVA | [5 empty] | - | --
obj. | IZGRADNJA TOBOGANSKOG BAZENA (B.4.) na KP 3221 ko Ribare
adr. | Ribarska Banja
inv. | SPECIJALNA BOLNICA ZA REHABILITACIJU "RIBARSKA BANJA" u Ribarskoj Banji
I | ZEMLJANI RADOVI
|  | jm | kolicina | cena/jm | cena
1 | Masinski -90% i rucni -10% iskop zemlje III kategorije u sirokom iskopu. Iskop izvesti prema projektu i datim kotama. Bocne strane pravilno odseci ,a dno nivelisati. Iskopanu zemlju prevesti kolicima , nasuti i nivelisati teren ili utovariti na kamion i odvesti na deponiju do 5 km. Obracun po m3 zemlje - uraslo. | m3 | 278.46
2 | Planiranje, valjanje i nabijanje podloge poda bazena do zbijenosti ME 30, što će se dokazati od strane ovlašćene organizacije za ovu vrstu posla. Sve povrsine grubo i fino isplanirati sa tacnoscu od+/- 2cm.U cenu ulaze i popunjavanje i nabijanje ,odnosno skidanje zemlje i izvoz na gradilisnu deponiju. Obracun po m2 planirane povrsine. | m2 | 159
3 | Nabavka, razastiranje i nabijanje sljunka do zbijenosti ME 50, što će se dokazati od strane ovlašćene organizacije za ovu vrstu posla, u ukupnom sloju debljine 20 cm. Tamponski sloj sljunka nasuti u slojevima,nabiti i fino isplanirati sa tolerancijom po visini +,- 1cm. Obracun po m3 nabijenog sljunka.
| ispod temeljne ploce d=20cm | m3 | 31.614
4 | Nabavka i nasipanje sljunkom prostora oko zidova bazena u ukupnom sloju debljine cca 85cm. Tamponski sloj sljunka nasuti u slojevima,nabiti i fino isplanirati sa tolerancijom po visini +,- 1cm. Obracun po m3 nabijenog sljunka.
| oko zidova bazena (cca 0,3m2/m1) | m3 | 13.664
ukupno:
III | BETONSKI I ARMIRANOBETONSKI RADOVI |  |  |  |  | dokumentacije, da proizvede i nabavi odgovarajucu opremu i dokaze
|  | jm | kolicina | cena/jm | cena
1 | Betoniranje sloja nearmiranog betona MB 15 i d=8 cm ispod podne ploce bazena. Obracun po m2 betonirane povrsine. | m2 | 159.00
2 | Betoniranje ab poda bazena, MB 30 armiranim hidrotehničkim betonom V-8. Gornju stranu ploce raditi u padu od cca 0,5% prema slivniku. Postaviti armaturu i pod betonirati sa dodatkom za vodonepropusnost.Beton ugraditi i negovati po propisima.U cenu ulazi i oplata.Obracun po m3 betona
| podna ploca bazena d=40cm | m3 | 63.228
3 | Betoniranje ab stepenika u bazenu, MB 30 armiranim betonom. Uraditi oplatu, postaviti armaturu i stepenike betonirati betonom MB30 sa dodatkom za vodonepropusnost.Beton ugraditi i negovati po propisima.U cenu ulazi i oplata.Obracun po m3 betona
| stepenice u bazenu | m3 | 12.744
4 | Betoniranje ab zidova bazena, MB 30 armiranim hidrotehničkim betonom V-8. Uraditi oplatu za zidove ,armirati po projektu, detaljima i statickom proracunu i betonirati betonom MB30 sa dodatkom za vodonepropusnost.Beton ugraditi i negovati po propisima.U cenu ulazi i oplata.Obracun po m3 betona
| zidovi bazena d=25cm | m3 | 17.5087
5 | Betoniranje ab prelivnog kanala , MB 30 armiranim hidrotehničkim betonom V-8. Uraditi oplatu ,armirati po projektu,detaljima i statickom proracunu i betonirati betonom MB30 sa dodatkom za vodonepropusnost. Beton ugraditi i negovati po propisima. Spoljne dim kanala su 40x45 cm, ploca kanala je d=20cm a spoljni zid kanala d=19 cm.Preko kanala postaviti bazensku prelivnu resetku dim 245 x22 mm , preko ugaonih nosecih profila 25x32 mm. Resetka i zidovi kanala moraju biti u ravni.U cenu ulazi i oplata kanala, bazenska prelivna resetka i ugaoni profili za restku.Obracun po m1 kanala
| ab kanal | m1 | 11.8
6 | Nabavka i postavljanje armature RA400/500, MAG 500/560 i GA240/360.Armaturu ocistiti,iseci,saviti,i ugraditi prema projektu i statickim detaljima.Armaturu pre betoniranja mora da pregleda i pismenim putem odobri staticar.Obracun po kg armature
|  | kg | 3200
ukupno:
III | IZOLATERSKI RADOVI
|  | jm | kolicina | cena/jm | cena
1 | Nabavka i ugradnja dilatacione zaptivne gumene trake iste ili sl. tipu 366-FRR-200-004 "Rakovica". Dilataciona traka se ugrađuje na konstruktivnim i radnim prekidima betoniranja "pod-zid" i "zid-zid" uz fiksiranje iste paljenom žicom radi očuvanja pravilnog položaja u fazi betoniranja. Obračun po m1 ugrađene trake. | m1 | 58.40
2 | Izrada horizontalne i vertikalne hidro izolacije bazena istim ili sl. SikaLastic-1k- jednikomponentnim , fleksibilnim malterom . pre izrade hidroizolacije obraditi prekide betoniranja istim ili sl. SikaWaterbar trakama , zatim uraditi zaptivanje konstruktivnih I radnih spojeva i pukotina istim ili sl. SikaDur Combiflex SG sistemom i nakon toga uraditi hidroizolaciju istim ili sl. SikaLastic-1k- jednikomponentnim , fleksibilnim malterom . Malter je ojacan vlaknima na bazi modifikovanog cementa, sa dodatkom specijalnih modifikovanih polimaera otpornih na alkalije. Sadrzi posebno selektirane agregate sitne granulacije i odgovarajuce aditive za vodonepropusnost betonskih podloga izlozenih naponima zatezanja. Nanosi se gleterom, cetkom ili valjkom. Materijal naneti preko prethodno pripremljene podloge , tj betonske ploce i betonskih zidova.
Hidroizolaciju izvesti od sledecih slojeva:
* | obrada prekide betoniranja SikaWaterbar trakama ili sl.
* | zaptivanje konstruktivnih I radnih spojeva I pukotina istim ili sl. SikaDur Combiflex SG sistemom
* | hidroizolacija isti ili sl. SikaLastic-1k- jednokomp. fleksibilni malter
Obracun po m2 izolacije
| izolacija podne ploce | m2 | 134.07
| izolacija stepenika (7*17/30cm) -razvije povrsina | m2 | 37.76
| izolacija zidova | m2 | 68.405
| izolacija unutrasnjih zidova I poda prelivnog kanala | m2 | 8.26
ukupno:
IV | KERAMICARSKI RADOVI | jm | kolicina | cena/jm | cena
1 | Postavljanje bazenskih mozaik plocica- stakleni mozaik ,na lepak. Gornju stranu zida bazena obloziti staklenim mozaikom u tamnijoj boji sa oborenom unutrasnjom zidnom ivicom pod uglom od 45* ( cca 30m1) . Plocice I klase , lepiti lepkom tipa SikaCeram 230 Mosaic ili sl. , u slogu po izboru projektanta. Polaganje izvesti ravno . Postavljene plocice fugovati Fug masa SikaCeram Clean Grount sa dodatkom T Latex-a ili sl. Bazen se puni termomineralnom vodom temperature 26 stepeni C. U cenu ulazi i nabavka mozaik plocica.Obracun po m2 poda.
| podne sa nagibom ka slivniku | m2 | 134.07
| stepeniste u bazenu (7x17/30) - razvijena povrsina | m2 | 37.76
| zidovi bazena | m2 | 68.405
| sokla bazena | m2 | 12.3975
ukupno:
V | RAZNI RADOVI | jm | kolicina | cena/jm | cena
1 | Zavrsno ciscenje objekta, obracun po m2 bruto objekta. | m2 | 155.31
ukupno:
R E K A P I T U L A C I J A
I | ZEMLJANI RADOVI
II | BETONSKI I ARMIRANOBETONSKI RADOVI
III | IZOLATERSKI RADOVI
IV | KERAMICARSKI RADOVI
V | RAZNI RADOVI
| TOBOGANSKI BAZEN - B.4. |  | SVEGA | (bez PDV-a)

## PRATEĆI PODZEMNI OBJEKTI
PREDMER
građevinskih radova za pratece objekte bazena - kompenzacioni bazen i masinske prost.
PRATEĆI PODZEMNI OBJEKTI
inv- | SPECIJALNA BOLNICA ZA REHABILITACIJU-RIBARSKA BANJA
Ribarska banja
1 | KOMPENZACIONI BAZEN
ZEMLJANI RADOVI
1 | Masinski -90% i rucni -10% iskop zemlje III kategorije u sirokom iskopu. Iskop izvesti prema projektu i datim kotama. Bocne strane pravilno odseci ,a dno nivelisati. Iskopanu zemlju prevesti kolicima , nasuti i nivelisati teren ili utovariti na kamion i odvesti na deponiju do 5 km. | m3 | 310.08
2 | Planiranje i nabijanje zemlje za izradu podloge poda.Sve povrsine grubo i fino isplanirati sa tacnoscu od+/- 2cm.U cenu ulaze i popunjavanje i nabijanje ,odnosno skidanje zemlje i izvoz na gradilisnu deponiju. | m2 | 74.52
3 | Nabavka, razastiranje i nabijanje sljunka u ukupnom sloju debljine 20 cm. Tamponski sloj sljunka nasuti u slojevima,nabiti i fino isplanirati sa tolerancijom po visini +,- 1cm.
| ispod temeljne ploce d=20cm | m3 | 14.904
4 | Zatrpavanje rovova oko objekta mesavinom sljunka i zemlje, u slojevima d=20-30cm, sa potrebnim nabijanjem.
| oko objekta sirine d=30-100cm | m3 | 86.52
ZIDARSKI RADOVI
1 | Malterisanje plafona produznim malterom- do crnog sjaja.Preko podloge nabaciti cementni spric.Prvi sloj,grunt,raditi produznim malterom od prosejanog sljunka,"jedinice".Podlogu pokvasiti, naneti prvi sloj maltera i narezati ga.Drugi sloj spraviti sa cistim sitnim peskom,bez primesa mulja i organskih materija i naneti preko prvog sloja.
| Povrsine moraju biti ravne,bez preloma i talasa.Malter kvasiti da ne dodje do brzog susenja i "pregorevanja", sa malteracijom do crnog sjaja.u cenu ulazi i pomocna skela. | m2 | 65
BETONSKI I ARMIRANOBETONSKI RADOVI
1 | Betoniranje ab podne /temeljne/ploce, MB 30 armiranim hidrotehničkim V-8 betonom. Gornju stranu ploce raditi u padu od cca 0,5% prema slivniku. Postaviti armaturu i pod betonirati armiranim betonom sa dodatkom za vodonepropusnost. Beton ugraditi i negovati po propisima.U cenu ulazi i oplata.
| podna ploca kompenzacionih bazena d=20cm- sa izradom mulne jame dim 100*100*20cm i sa padom ploce prema njoj | m3 | 14.904
1a | Betoniranje sloja nearmiranog betona MB 15 i d=8 cm ispod podne ploce bazena. Obracun po m2 betonirane povrsine. | m2 | 74.52
2 | Betoniranje ab zidova , MB 30 armiranim hidrotehničkim V-8 betonom. Uraditi oplatu za zidove ,armirati po projektu,detaljima i statickom proracunu i betonirati betonom MB30 sa dodatkom za vodonepropusnost.Beton ugraditi i negovati po propisima.U cenu ulazi i oplata.
| zidovi bazena d=20cm, h=220 cm | m3 | 21.648
3 | Izrada armirano betonskih plafonske ploca marke MB30. Izraditi oplatu sa podupiracima i ploce armirati po projektu,detaljima i statickom proracunu.beton ugraditi i negovati po propisima. U cenu ulaze i oplata,podupiraci, i pomocna skela.
| Debljine 20 cm | m3 | 14.904
3a | Betoniranje ploce d=5cm kao zastitu hi, MB 20 ne betonom preko uradjene hi.
| ploca d=5cm | m2 | 74.52
4 | Betoniranje silaza u prostoriju dim 60*60, sa zidovima d=10cm, ukupne dim 80*80cm, visine 35cm, MB 20. ukupno 3 silaza za svaki bazen ponaosob.
| zidovi silaza d=10cm | m2 | 3.072
5 | Nabavka i postavljanje armature RA400/500, MAG 500/560 i GA240/360.Armaturu ocistiti,iseci,saviti,i ugraditi prema projektu i statickim detaljima.Armaturu pre betoniranja mora da pregleda i pismenim putem odobri staticar.
|  | kg | 3755
IZOLATERSKI RADOVI
1 | Nabavka i ugradnja dilatacione zaptivne gumene trake iste ili sl. tipu 366-FRR-200-004 "Rakovica". Dilataciona traka se ugrađuje na konstruktivnim i radnim prekidima betoniranja "pod-zid" i "zid-zid" uz fiksiranje iste paljenom žicom radi očuvanja pravilnog položaja u fazi betoniranja. Obračun po m1 ugrađene trake. | m1 | 48.8
2 | Izrada horizontalne i vertikalne hidro izolacije bazena istim ili sl. SikaLastic-1k- jednikomponentnim , fleksibilnim malterom . pre izrade hidroizolacije obraditi prekide betoniranja istim ili sl. SikaWaterbar trakama , zatim uraditi zaptivanje konstruktivnih i radnih spojeva i pukotina istim ili sl. SikaDur Combiflex SG sistemom i nakon toga uraditi hidroizolaciju istim ili sl. SikaLastic-1k- jednikomponentnim , fleksibilnim malterom .
Hidroizolaciju izvesti od sledecih slojeva:
* | obrada prekide betoniranja SikaWaterbar trakama ili sl.
* | zaptivanje konstruktivnih I radnih spojeva I pukotina istim ili sl. SikaDur Combiflex SG sistemom
* | hidroizolacija isti ili sl. SikaLastic-1k- jednikomponentni , fleksibilni malter
| izolacija podne ploce | m2 | 67.4
| izolacija zidova | m2 | 123.2
KERAMICARSKI RADOVI
1 | Postavljanje keramickih plocica,na lepak.Plocice I klase , lepiti lepkom tipa SikaCeram 230 Mosaic ili sl. , u slogu po izboru projektanta.Polaganje izvesti ravno . Postavljene plocice fugovati Fug masa SikaCeram Clean Grount sa dodatkom T Latex-a ili sl.. U cenu ulazi i nabavka mozaik plocica.Obracun po m2 poda.
| podne sa nagibom ka muljnoj jami | m2 | 67.4
| zidovi bazena | m2 | 123.2
RAZNO
1 | Nabavka i montaza livenog saht poklopca za lak saobracaj
| precnik 60cm | kom | 3
|  |  | KOMPENZACIONI BAZEN | SVEGA
2 | MASINSKA PROSTORIJA 1
ZEMLJANI RADOVI
1 | Masinski -90% i rucni -10% iskop zemlje III kategorije u sirokom iskopu. Iskop izvesti prema projektu i datim kotama. Bocne strane pravilno odseci ,a dno nivelisati. Iskopanu zemlju prevesti kolicima , nasuti i nivelisati teren ili utovariti na kamion i odvesti na deponiju do 5 km. | m3 | 377.568
2 | Planiranje i nabijanje zemlje za izradu podloge poda.Sve povrsine grubo i fino isplanirati sa tecnoscu od+/- 2cm.U cenu ulaze i popunjavanje i nabijanje ,odnosno skidanje zemlje i izvoz na gradilisnu deponiju. | m2 | 76.88
3 | Nabavka, razastiranje i nabijanje sljunka u ukupnom sloju debljine 20 cm. Tamponski sloj sljunka nasuti u slojevima,nabiti i fino isplanirati sa tolerancijom po visini +,- 1cm.
| ispod temeljne ploce d=20cm | m3 | 15.376
4 | Zatrpavanje rovova oko objekta mesavinom sljunka i zemlje, u slojevima d=20-30cm, sa potrebnim nabijanjem.
| oko objekta sirine d=30-110cm | m3 | 96
ZIDARSKI RADOVI
1 | Zidanje spoljasnjih zidova klima blokovima 20 dimenzija 20x38x23,8 cm u produznom malteru razmere 1:2:6.Debljina zida je 20 cm. Blokove kvasiti vodom .Po zavrsenom zidanju spojnice ocistiti do dubine 2 cm.
| spoljni zidovi, d=20cm, visine h=150-230cm | m3 | 5.206
1a | Zidanje obodnih zidova punom opekom u cementnom malteru, kao zastita hidroizolacije.
| zidovi, d=12cm, visine h=3.0m | m2 | 112.2
2 | Malterisanje zidova cementnim malterom razmere 1:4 u dva sloja.Pre malterisanja povrsine ocistiti i prskati cementnim mlekom.
| Omalterisane povrsine moraju biti ravne,bez preloma i talasa, a ivice ostre i prave. | m2 | 32
3 | Malterisanje plafona produznim malterom.Preko podloge nabaciti cementni spric.Prvi sloj,grunt,raditi produznim malterom od prosejanog sljunka,"jedinice".Podlogu pokvasiti, naneti prvi sloj maltera i narezati ga.Drugi sloj spraviti sa cistim sitnim peskom,bez primesa mulja i organskih materija i naneti preko prvog sloja.
| Perdasiti uz kvasenje i glacanje malim perdaskama.Povrsine moraju biti ravne,bez preloma i talasa.Malter kvasiti da ne dodje do brzog susenja i "pregorevanja".u cenu ulazi i pomocna skela. | m2 | 63.55
BETONSKI I ARMIRANOBETONSKI RADOVI
1 | Betoniranje podlozne ploce d=6cm za izradu hi, MB 20 nearm. betonom preko uradjenog tampona sljunka.
| podlozna ploca d=6cm | m2 | 76.88
1a | Betoniranje ploce d=5cm kao zastitu hi, MB 20 nearm. betonom preko uradjene hi.
| zastitna ploca d=5cm | m2 | 76.88
1b | Betoniranje ab podne /temeljne/ploce, MB 30 armiranim betonom preko uradjenog tampona sljunka. Postaviti armaturu i pod betonirati armiranim betonom. Beton ugraditi i negovati po propisima.U cenu ulazi i oplata.
Prilikom izrade podne ploce izvesti muljnu jamu dim 80*80 cm dubine 50cm, a polozaj prema grafickom prilogu
| podna ploca d=20cm | m3 | 14.278
2 | Betoniranje ab zidova , MB 30 armiranim betonom. Uraditi oplatu za zidove ,armirati po projektu,detaljima i statickom proracunu i betonirati betonom MB30 sa dodatkom za vodonepropusnost.Beton ugraditi i negovati po propisima.U cenu ulazi i oplata.
| zidovi mas.prost. d=20cm, h=250 cm | m3 | 20.95
3 | Betoniranje stepenista armiranim betonom , MB 30, sa potrebnom oplatom. | m3 | 1.29
4 | Izrada armirano betonskih serklaza marke MB30.Izraditi oplatu i serklaze armirati po projektu,detaljima i statickom proracunu. Beton ugraditi i negovati po propisima. U cenu ulaze i oplata i pomocna skela.
| horizontalni i kosi serklazi | m3 | 1.104
| vertikalni serklazi | m3 | 0.416
5 | Izrada armirano betonskih nadvratnika marke MB25.Izraditi oplatu i nadvratnike armirati po detaljima i statickom proracunu.Beton ugraditi i negovati po propisima.U cenu ulaze i oplata,podupiraci i pomocna skela.
| nadvratnik | m3 | 0.076
6 | Izrada armirano betonskih ploca marke MB30. Izraditi oplatu sa podupiracima i ploce armirati po projektu,detaljima i statickom proracunu.beton ugraditi i negovati po propisima. U cenu ulaze i oplata,podupiraci, i pomocna skela.
| Debljine 20 cm | m3 | 12.036
6a | Betoniranje ploce d=5cm kao zastitu hi, MB 20 ne betonom preko uradjene hi.
| ploca d=5cm | m2 | 65.1
7 | Nabavka i postavljanje armature RA400/500, MAG 500/560 i GA240/360.Armaturu ocistiti,iseci,saviti,i ugraditi prema projektu i statickim detaljima.Armaturu pre betoniranja mora da pregleda i pismenim putem odobri nadzor.
|  | kg | 3815
IZOLATERSKI RADOVI
1 | Nabavka i ugradnja dilatacione zaptivne gumene trake iste ili sl. tipu 366-FRR-200-004 "Rakovica". Dilataciona traka se ugrađuje na konstruktivnim i radnim prekidima betoniranja "pod-zid" i "zid-zid" uz fiksiranje iste paljenom žicom radi očuvanja pravilnog položaja u fazi betoniranja. Obračun po m1 ugrađene trake. | m1 | 41
2 | Izrada horizontalne hidro izolacije,varenjem Kondora ili sl.. Izolaciju raditi preko potpuno suve i ciste podloge.Hladni premaz bitulit"A" naneti cetkom ili prskanjem,na temperaturi visoj od 10 stepeni .Varenje bitumenskih traka izvesti zagrevanjem trake plamenikom sa otvorenim plamenom,razmeksavanjem bitumenske mase povrsine koja se lepi i slepljivanjem sopstvenom masom za podlogu.Traku zalepiti celom povrsinom,sa preklopima 10 cm,posebnu paznju treba posvetiti varenju spojeva.
VAREN KONDOR 4 mm
Hidroizolaciju izvesti od sledecih slojeva:
Hladan premaz bitulitom "A"
Kondor 4,varen za podlogu
Obracun po m2 izolacije
| izolacija podne ploce | m2 | 76.88
| izolacija podne zidova | m2 | 112.2
| izolacija plafonske ploce | m2 | 65.1
KROVOPOKRIVACKI RADOVI
1 | Izrada krovne konstrukcije od suve jelove gradje . Krov izraditi u svemu prema projektu i detaljima. Na mestima oslonaca drvenih greda postaviti sloj Kraberoida i grede ankerovati. Uraditi sve propisane tesarske veze krovnih elemenata i ojacajanja od flah gvozdja,kotvi, zavrtnjeva , klamfi i slicno. | m2 | 10.35
2 | Nabavka i postavljanje OSB tabli d=1.8mm preko krovne konstrukcije.Obracun po m2 postavljene povrsine | m2 | 10.5
3 | Nabavka i postavljanje krovnog pokrivaca Tegole, po izboru projektanta. Tegolu pricvrstiti za dascana podlogu, nerdjajucim ekserima sa sirokom glavom ili nerdjajucim spojkama. Tegolu postaviti po uputstvu proizvodjaca i projektanta. U cenu ulaze i pokrivanje uvala, grbina i sl. Ispod tegole postaviti sloj"STARTBAR" folije, koja ulazi u cenu pokrivanja. Obracun po m2 postavljene povrsine.
| tegola | m2 | 10.5
LIMARSKI RADOVI
1 | Opsivanje kalkanskog zida plastificiranim celicnim limom, razvijene sirine(RS) do 50 cm,debljine 0,60 mm.Opsivanje izvesti po detaljima i uputstvu projektanta. Ispod lima na zidu postaviti sloj ter papira,koji ulazi u cenu opsivanja.Obracun po m1 kalkana. | m1 | 12
2 | Opsivanje spoja zida i krovne ravni plastificiranim celicnim limom, razvijene sirine(RS) do 50 cm,debljine 0,60 mm. Opsivanje izvesti po detaljima i uputstvu projektanta.Ispod lima na zidu postaviti sloj ter papira,koji ulazi u cenu opsivanja.Obracun po m1 opsivke.
| RŠ do 50 cm | m1 | 12
BRAVARSKI RADOVI
1 | Izrada i postavljenje poluzastakljenih dvokrilnih vrata , od plastificirane AL bravarije /RAL 9011/, sa termoprekidom.Vrata izraditi od plastificiranog aluminijuma sa visekomornim sistemom profila,termoprekidom i sistemom duplog zaptivanja EPDM gumom po semi stolarije. Postaviti okov od plastificiranog aluminijuma,bravu i tri sarke po krilu, po izboru projektanta.
| 150x210 | kom | 1
2 | Izrada i montaza celicne reserke od celicnih kutijastih profila sa ispunom od flahova
| 80x80 | kom | 1
MOLERSKI RADOVI
1 | Gletovanje fino omalterisanih zidova i plafona, disperzionim kitom.Povrsine obrusiti, ocistiti i izvrsiti neutralizovanje. Pregledati i kitovati manja ostecenja i pukotine.Impregnirati i prevuci disperzivni kit tri puta.Obracun po m2 gletovane povrsine.
| zidovi | m2 | 32
| plafoni | m2 | 63.55
2 | Bojenje fino malterisanih i gletovanih zidova i plafona poludisperzivnim bojama. Predbojiti poludisperzionom bojom prvi put i ispraviti toniranim disperzionim kitom .Bojiti poludisperzionom bojom prvi i drugi put .Boja i ton po izboru projektanta.Obracun po m2 obojene povrsine.
| zidovi | m2 | 32
| plafoni | m2 | 63.55
FASADERSKI RADOVI
1 | Malterisanje fasade produznim malterom u dva sloja.Pre malterisanja fasadne povrsine ocistiti i podlogu isprskati cementnim mlekom,razmere 1:1 spravljenim sa ostrim peskom, debljine sloja 4-5 mm.Omalterisane povrsine moraju biti ravne ,bez preloma i talasa a ivice ostre i prave.
| zidovi | m2 | 38.8
2 | Obrada omalterisane fasade,zagladjenim jednokomponentnim silikonskim malterom .Fasadna podloga mora biti cvrsta ,stabilna i bez masnih mrlja.
| zidovi | m2 | 38.8
KERAMICARSKI RADOVI
1 | Postavljanje keramickih plocica,na lepak.Plocice I klase , lepiti lepkom tipa SikaCeram 230 Mosaic ili sl., u slogu po izboru projektanta.Polaganje izvesti ravno . Postavljene plocice fugovati Fug masa SikaCeram Clean Grount sa dodatkom T Latex-a ili sl.. U cenu ulazi i nabavka mozaik plocica.Obracun po m2 poda.
| podne | m2 | 63.6
| stepeniste | m2 | 11.7
| zidovi | m2 | 115
|  |  | MASINSKA PROSTORIJA 1 | SVEGA
3 | MASINSKA PROSTORIJA 2
NAPOMENA: Postoje dve iste masinske prostorije 2, a date kolicine su za jednu, pa je u zbirnoj rekapitulaciji dodata jos jedna masinska prostorija 2.
ZEMLJANI RADOVI
1 | Masinski -90% i rucni -10% iskop zemlje III kategorije u sirokom iskopu. Iskop izvesti prema projektu i datim kotama. Bocne strane pravilno odseci ,a dno nivelisati. Iskopanu zemlju prevesti kolicima , nasuti i nivelisati teren ili utovariti na kamion i odvesti na deponiju do 5 km. | m3 | 40.768
2 | Planiranje i nabijanje zemlje za izradu podloge poda.Sve povrsine grubo i fino isplanirati sa tacnoscu od+/- 2cm.U cenu ulaze i popunjavanje i nabijanje ,odnosno skidanje zemlje i izvoz na gradilisnu deponiju. | m2 | 7.14
3 | Nabavka, razastiranje i nabijanje sljunka u ukupnom sloju debljine 10 cm. Tamponski sloj sljunka nasuti u slojevima,nabiti i fino isplanirati sa tolerancijom po visini +,- 1cm.
| ispod temeljne ploce d=10cm | m3 | 0.714
4 | Zatrpavanje rovova oko objekta mesavinom sljunka i zemlje, u slojevima d=20-30cm, sa potrebnim nabijanjem.
| oko objekta sirine d=30-90cm | m3 | 20.28
ZIDARSKI RADOVI
1 | Zidanje obodnih zidova punom opekom u cementnom malteru, kao zastita hidroizolacije.
| zidovi, d=12cm | m2 | 18.62
2 | Malterisanje plafona produznim malterom.Preko podloge nabaciti cementni spric.Prvi sloj,grunt,raditi produznim malterom od prosejanog sljunka,"jedinice".Podlogu pokvasiti, naneti prvi sloj maltera i narezati ga.Drugi sloj spraviti sa cistim sitnim peskom,bez primesa mulja i organskih materija i naneti preko prvog sloja.
| Povrsine moraju biti ravne,bez preloma i talasa.Malter kvasiti da ne dodje do brzog susenja i "pregorevanja".u cenu ulazi i pomocna skela. | m2 | 3.78
BETONSKI I ARMIRANOBETONSKI RADOVI
1 | Betoniranje podlozne ploce d=6 cm za izradu hi, MB 20 nearm. betonom preko uradjenog tampona sljunka.
| podlozna ploca d=6 cm | m2 | 7.14
1a | Betoniranje ploce d=5cm kao zastitu hi, MB 20 nearm. betonom preko uradjene hi.
| zastitna ploca d=5cm | m2 | 7.14
1b | Betoniranje ab podne /temeljne/ploce, MB 30 armiranim betonom preko uradjenog tampona sljunka. Gornju stranu ploce raditi u padu od cca 0,5% prema slivniku. Postaviti armaturu i pod betonirati armiranim betonom sa dodatkom za vodonepropusnost. Beton ugraditi i negovati po propisima.U cenu ulazi i oplata.
Prilikom izrade podne ploce izvesti muljnu jamu dim 50*50 cm dubine 20cm, a polozaj prema grafickom prilogu
| podna ploca bazena d=20cm | m3 | 1.116
2 | Betoniranje ab zidova , MB 30 armiranim betonom. Uraditi oplatu za zidove ,armirati po projektu,detaljima i statickom proracunu i betonirati betonom MB30 sa dodatkom za vodonepropusnost.Beton ugraditi i negovati po propisima.U cenu ulazi i oplata.
| zidovi d=2cm, h=150 cm | m3 | 2.94
3 | Izrada armirano betonskih plafonske ploca marke MB30. Izraditi oplatu sa podupiracima i ploce armirati po projektu,detaljima i statickom proracunu.beton ugraditi i negovati po propisima. U cenu ulaze i oplata,podupiraci, i pomocna skela.
| Debljine 20 cm | m3 | 5.58
3a | Betoniranje ploce d=5cm kao zastitu hi, MB 20 ne betonom preko uradjene hi.
| ploca d=5cm | m2 | 5.58
4 | Betoniranje silaza u prostoriju dim 60*60, sa zidovima d=10cm, ukupne dim 80*80cm, visine 35cm, MB 20.
| zidovi silaza d=10cm | m2 | 1.024
5 | Nabavka i postavljanje armature RA400/500, MAG 500/560 i GA240/360.Armaturu ocistiti,iseci,saviti,i ugraditi prema projektu i statickim detaljima.Armaturu pre betoniranja mora da pregleda i pismenim putem odobri nadzor.
|  | kg | 780
IZOLATERSKI RADOVI
1 | Nabavka i ugradnja dilatacione zaptivne gumene trake iste ili sl. tipu 366-FRR-200-004 "Rakovica". Dilataciona traka se ugrađuje na konstruktivnim i radnim prekidima betoniranja "pod-zid" uz fiksiranje iste paljenom žicom radi očuvanja pravilnog položaja u fazi betoniranja. Obračun po m1 ugrađene trake. | m1 | 9.6
2 | Izrada horizontalne hidro izolacije,varenjem Kondora ili sl.. Izolaciju raditi preko potpuno suve i ciste podloge.Hladni premaz bitulit"A" naneti cetkom ili prskanjem,na temperaturi visoj od 10 stepeni .Varenje bitumenskih traka izvesti zagrevanjem trake plamenikom sa otvorenim plamenom,razmeksavanjem bitumenske mase povrsine koja se lepi i slepljivanjem sopstvenom masom za podlogu.Traku zalepiti celom povrsinom,sa preklopima 10 cm,posebnu paznju treba posvetiti varenju spojeva.
VAREN KONDOR 4 mm
Hidroizolaciju izvesti od sledecih slojeva:
Hladan premaz bitulitom "A"
Kondor 4,varen za podlogu
Obracun po m2 izolacije
| izolacija podne ploce | m2 | 7.14
| izolacija podne zidova | m2 | 18.62
| izolacija plafonske ploce | m2 | 7.14
MOLERSKI RADOVI
1 | Gletovanje fino omalterisanih zidova i plafona, disperzionim kitom.Povrsine obrusiti, ocistiti i izvrsiti neutralizovanje. Pregledati i kitovati manja ostecenja i pukotine.Impregnirati i prevuci disperzivni kit tri puta.
| plafoni | m2 | 3.78
2 | Bojenje fino malterisanih i gletovanih zidova i plafona poludisperzivnim bojama. Predbojiti poludisperzionom bojom prvi put i ispraviti toniranim disperzionim kitom .Bojiti poludisperzionom bojom prvi i drugi put .Boja i ton po izboru projektanta.
| plafoni | m2 | 3.78
KERAMICARSKI RADOVI
1 | Postavljanje keramickih plocica,na lepak.Plocice I klase , lepiti lepkom tipa SikaCeram 230 Mosaic ili sl. , u slogu po izboru projektanta.Polaganje izvesti ravno . Postavljene plocice fugovati Fug masa SikaCeram Clean Grount sa dodatkom T Latex-a ili sl.. U cenu ulazi i nabavka mozaik plocica.
| podne | m2 | 3.78
| zidovi | m2 | 12.3
RAZNO
1 | PNabavka i montaza livenog saht poklopca za lak saobracaj
| precnik 60cm | kom | 1
|  |  | MASINSKA PROSTORIJA 2 | SVEGA
5 | RAZNO
1 | Nakon postavljanja vertikala i ostalih racvi , tj sve prodore kroz zidove i medjuspratnu konstrukciju, prostor oko cevi zatvoriti negorivim materijalom, hermeticki /da se pozar ne prenosi dalje/. |  | pausalno
2 | Zavrsno ciscenje objekata: masinske prostorije 1 i 2 |  | pausalno
SVEGA
R E K A P I T U L A C I J A
1 | KOMPENZACIONI BAZEN
2 | MASINSKA PROSTORIJA 1
3 | MASINSKA PROSTORIJA 2
4 | MASINSKA PROSTORIJA 2
5 | RAZNO
| PRATEĆI PODZEMNI OBJEKTI |  | SVEGA | (bez PDV-a)
NAPOMENA: Postoje dve iste masinske prostorije 2, a date kolicine su za jednu, pa je u zbirnoj rekapitulaciji dodata jos jedna masinska prostorija 2.

## SPOLJNO UREĐENJE
REKREATIVNO - SPORTSKI CENTAR
RIBARSKA BANJA
SPOLJNO UREĐENJE
PROSTOR OKO BAZENA
A) PARTERNO UREĐENJE
I | RAŠČIŠĆAVANJA
1 | Sečenje postojećeg gustog šiblja pre početka radova. Posečeno šiblje i ostali otpadni materijal prikupiti, utovariti na kamion i odvesti na mesto gde odredi nadzorni organ.
| Obračun po m2 očišćenog materijala | m2 | 864.00
2 | Ručna seča stabla prečnika do 20 cm sa vađenjem panja i korena. Stablo iseći, grane iseći, otkopati zemlju oko stabla i izvaditi panj i koren. Utovariti na kamion i odvesti na deponiju na koju odredi nadzorni organ.
| Obračun po komadu stabla | kom | 32
II | ZEMLJANI RADOVI
1 | Geodetsko obeležavanje parcele i svih novih objekata pre početka izvođenja radova.
| Obračun po m2 | m2 | 3245.40
2 | Skidanje humusnog sloja mašinskim putem u prosečnoj debljini od 20 cm sa utovarom u vozilo i odvozom van gradilišta na deponiju do 5 km..
| Obračun po m2 u samoniklom stanju | m2 | 864.00
3 | Iskop zemlje III kategorije mašinskim putem 90% i ručno 10%. Iskop raditi u svemu prema poprečnim i podužnim profilima.
| Obračun po m3 iskopane zemlje a prema iskazu kubature. | m3 | 235.44
4 | Utovar i odvoz viška iskopane zemlje na mesto gde odredi nadzorni organ, a na daljinu do 5 km,
| Obračun po m3 odvežene zemlje u samoniklom stanju | m3 | 194.30
5 | Planiranje, valjanje i nabijanje posteljice sa tačnošću +/-2cm do zbijenosti ME 25 što će se dokazati od strane ovlašćene organizacije za ovu vrstu posla.
| Obračun po m2 uvaljane posteljice na platou. | m2 | 2138.4
6 | Nabavka, dovoz, razastiranje i nabijanje kamenog materijala iz nalazišta granulacije 4 do 60 mm, stabilnog na mržnjenje, isplanirati prema datim podužnim i poprečnim profilima. Po zbijanju ispitati postignutu zbijenost do Me=40 MPa, od strane ovlašćene organizacije za tu vrstu posla.
| Obračun po m3 ugrađenog materijala | m3 | 602.64
7 | Nabavka, dovoz, razastiranje i nabijanje šljunka prirodne mešavinedebljine ili drobljenog kamena ispitanog i po kvalitetu dokazanog sastava u skladu sa propisima, d=35cm. Šljunak isplanirati prema datim podužnim i poprečnim padovima. Po zbijanju šljunka ispitati postignutu zbijenost do ME 50 od strane ovlašćene organizacije za tu vrstu posla.
Obračun po m3 ugrađenog šljunka.
| 1790 x 0.35 | m3 | 676.62
8 | Nabavka i ugradnja gotovih betonskih ploča dimenzija 40x40x6cm, sive 70%, u boji 30%. Ploče postaviti u slogu usaglašenom sa nadzornim organom, preko već ugrađenog tamponskog sloja, nivelisanog i zbijenog, na sloju drobljenog agregata frakcije 4 - 8mm debljine d=4cm, koji ulazi u cenu. Ploče fino nivelisati po datim padovima u projektu a posle postavljanja obaviti dodatno zbijanje i ravnanje vibro pločom. Na kraju zasuti fuge finim kvarcnim peskom ili dunavcem sa polivanjem vodom dok se kompletne fuge ne popune.
| Obračun po m2 ugrađenih ploča | m2 | 1933.20
9 | Nabavka i ugrađivanje parkovskih ivičnjaka dimenzija 6x20cm.Ivičnjake ugraditi na sloju betona MB15 u svemu prema detalju. Spojnice zaliti cementnim malterom i isfugovati.
| Obračun po m' ugrađenog ivičnjaka. | m' | 185.00
10 | Nabavka i ugradnja kanala sa rešetkom širine 20 cm ( tipski kanal sa rešetkom gde je dno kanala u padu i elementi se postavljaju u projektovanom padu). Kanale ugraditi u sloju betona MB20 sa dilatacijama upravno na pravac na rastojanju 5-8m. a u svemu prema detalju.
| Obračun po m' ugrađene kanala. | m' | 87.48
11 | Izrada armirano betonskog stepeništa MB30 preko zbijenog tampona za denivelaciju platoa u širini od 1m. Stepenik je 15/30 cm, ploča debljine 10 cm betonira se na pripremljenoj podlozi od šljunka d=10 cm. Armatura se posebno plaća. Površinu obraditi tako da se izvodi oblaganje betonskim pločama.
| Obračun po m3 ugrađenog betona. | m3 | 4.86
12 | Izrada betonskih žardinjera u natur betonu dužine 2m, širine 60 cm sa bočnim zidovima d=8 cm, na pripremljenoj podlozi od mršavog betona d=50 cm.
| Obračun po m3 | m3 | 4.86
13 | Nabavka i postavljanje PVC cevi Ø150 za odvod atmosferske vode sa platoa sa ugradnjom istih na sloju peska.
| Obračun po m'. | m' | 54.00
14 | Nabavka, dovoz i razastiranje peska za posteljicu cevi kao i oko i iznad cevi u sloju d=10 cm iznad temena cevi.
| Obračun po m3 | m3 | 4.32
15 | Izrada betonskih propusta od betonskih cevi Ø300 mm. Cevi položiti na sloju peska i zaštititi da ne bi došlo do zatrpavanja.
| Obračun po m'. | m' | 21.60
16 | Izrada betonskih izlivnih glava za betonske cevi od Ø150 do Ø300 mm. Površina izlivne glave treba da prati nagib terena. Obračun po m3 ugrađenog betona.
| Obračun po m3. | m3 | 4.86
17 | Nabavka i ugradnja Gajgerovog slivnika prečnika 150mm sa liveno gvozdenom rešetkom belo obojene. Slivnik se postavlja na vertikalno montiranoj bet. cevi d=400mm. Betonska cev postavlja se na sloju betona d=20cm .Sve uračunati u cenu po komadu komplet ugrađenog slivnika.
| Obračun po komadu | kom. | 10
18 | Dovoz i razastiranje humusa radi poravnavanja terena pored ograde.
Obračun po m3
| 175x0.54x0.2 | m3 | 20.52
UKUPNO PARTERNO UREĐENJE:
B) OGRADA
1 | Mašinski iskop rova u zemlji III kategorije za parapet ograde i potporne zidove ograde sa odbacivanjem zemlje na stranu. Širina rova je od 70 do 120 cm i dubine koja je kaskadna i varira od 70-90 cm. Iskop izvesti prema projektu i datim kotama sa 20% učešća ručnog iskopa. Bočne strane pravilno odseći, a dno nivelisati.
| Obračun po m3 | m3 | 197.42
2 | Fino planiranje dna iskopa trakastih temelja sa tačnošću ±3 cm, . Obračun po m2 isplanirane površine.
| Obračun po m2 | m2 | 221.40
3 | Nasipanje zemlje iz iskopa oko temeljnih stopa potpornih zidova i u denivelisanim delovima terena do kote tampona sa nabijanjem u slojevima od 20 cm (zbijenost Me=20 Mpa). Obračun po m3 nasipane zemlje u zbijenom stanju.
| Obračun pom3 | m3 | 98.28
4 | Višak iskopane zemlje utovariti u kamion i odvesti na deponiju ili mesto koje odredi nadzorni organ na transportnu daljinu do 5 km, što ulazi u cenu
| Obračun pom3 zemlje u samoniklom stanju. | m3 | 99.14
5 | Izrada armirano betonskih parapeta i potpornih zidova ispod ograde u dvostrukoj oplati d= 20 do 30cm marke MB 30. Iznad terena izraditi dvostranu glatku oplatu. Parapet armirati po detaljima i projektu. Beton ugraditi sa potrebnim vibriranjem i negovati po propisima. Temeljni zid raditi sa dilatacijama sa stiroporom d=1 cm gde se veza u podužnom pravcu ostvaruje sa moždanicima fi14 dužine 40 cm sa jednim krajem umočenim u bitumen. Dilatacije raditi na oko 10m, što ulazi u cenu. Temeljni zid odnosno parapet prati nagib terena tako da se formitaju kaskade po projektu. U cenu ulazi oplata.
| Obračun po m³ betonskih parapeta .Armatura se posebno računa. | m3 | 144.30
6 | Betoniranje trakastih temelja promenljive širine(0,7-1,2)m i visine(0,5- 0,8)m u zavisnosti od statičkih uticaja,za potporne zidove i parapet ograde betonom MB30 u u rovu bez oplate.
Temelj armirati po detaljima iz projekta vibrirati i negovati po propisima.
| Obračun po m3. | m3 | 97.80
7 | Nabavka, čišćenje, sečenje, savijanje i ugradjivanje armature u svemu prema statičkom proračunu i detaljima armature bez obzira na prečnik i vrstu čelika. procenjena količina
| - GA 240/360 i ČBR 400/500 | kg | 7020.00
| - arm. mreža Q | kg | 5940.00
8 | Nabavka i ugradnja tipske ograde od profilisane žice f 5 varene i fabrički zaštićene postupkom toplog cinkanja i fabrički izrađenog farbanja - plastifikacije, postupkom elektrostatički nanetog sloja praškaste boje sa pečenjem u peći. Stubići 40x60 , takođe toplo cinkovanih i plastificirani istim postupkom, na odstojanju 2,5 m koji se tipluju u gornju površ betonskog parapeta. Visina ograde je 1.6 m. Obračun po m ograde
Ograda prati stepenasti potporni zid tako da nije u celom obimu iste visine.
| Obračun po m1 dvorišne ograde visine 1,6 m. | м1 | 232.96
9 | Zidanje ograde opekarskim blokom produžnim malterom 1:3:9 d=19 cm sa izradom vert. serklaža 25x19cm MB30 na svakih 5 m armiranigh sa 4fi10 i uzengijama fi6/20cmpunom i sa završnom betonskom gredom na vrhu MB30 dim 15x25 cm isto armiranie kao stubići. Visina ograde je 1,6m. Obračun po m3 zajedno sa bet. gredama i stubićima. .
| Obračun po m3 ograde | m3 | 4.54
10 | Izrada horizontalne izolacije ispod zidane ograde od jenog hladnog premaza bitulitom i slojem kondora | m2 | 4.86
11 | Oblaganje zidane ograde i žardinjera gaterisanim kamenim pločama d=6 cm u cem. malteru sa ankerisanjem svake kamene ploče sa dva žičana sidra od poc. žice fi 3 mm koja umetnuti u bušenu rupu kamene ploče fi 5 i zalivanjem malterom. Drugi kraj usidriti u cem. malteru. Boja, vrsta i tekstura kamena kao i tip sloga po izboru projektanta. | m2 | 78.95
12 | Izrada i postavljanje dvokrilne kolske kapije od čeličnih profila. Elementi kolske kapije su kutijasti čelični profili 60/40/4, 40/40/3 i kutijasti profili 20/20/3 kao ispuna. Kolska kapija se otvara pomoću šarki zavarenih na stubove 100x100mm. Kapiju snabdeti bravom i kvakama sa mogućnosti zaključavanja. Kapiju izraditi i ugraditi po detaljima i upustvu projektanta. Spojeve i varove kvalitetno izraditi, očistiti i naneti osnovnu boju. Nakon ugradnje popraviti osnovnu boju i obojiti 2x bojom za metal po izboru projektanta.
Obračun po komadu
| kolska kapija 1, dimenzija300 x 160 cm. | kom | 1
13 | Izrada i postavljanje pešačke kapije od čeličnih profila. Elementi kapije su kutijasti čelični profili 40/40/3 i kutijasti profili 20/20/3 kao ispuna. Na krilo postaviti 2 šarke i odgovarajuću bravu sa zaključavanjem po potrebi. Kapiju izraditi i ugraditi po detaljima i upustvu projektanta. Spojeve i varove kvalitetno izraditi, očistiti i naneti osnovnu boju. Nakon ugradnje popraviti osnovnu boju i obojiti 2x bojom za metal po izboru projektanta.
Obračun po komadu
| pešačka kapija 1, dimenzija 140 x 160 cm. | kom | 1
UKUPNO OGRADA:
REKAPITULACIJA:
A. PARTERNO UREĐENJE:
B. OGRADA:
| UKUPNO SPOLJNO UREĐENJE: | (bez PDV-a)

## REKAPITULACIJA GRAĐ. RADOVA
REKAPITULACIJA GRAĐEVINSKIH RADOVA
R.b. | POZICIJA |  | IZNOS (din)
1 | RUSENJE OBJEKATA
2 | SVLAČIONICE, WC, TUŠEVI - OBJEKAT B.1
3 | REKREACIONI OTVORENI BAZEN - B.2
4 | DEČIJI BAZEN - B.3.
5 | TOBOGANSKI BAZEN - B.4.
6 | PRATEĆI PODZEMNI OBJEKTI
7 | SPOLJNO UREĐENJE
| UKUPNO GRAĐEVINSKI RADOVI: (bez PDV-a) | (din.)