## A-G bazen
U G O V O R
| PREDMER ARHITEKTONSKO - GRAĐEVINSKIH RADOVA | [5 empty] | - | --
obj. | REKONSTRUKCIJA BAZENA ZA REHABILITACIJU RIBARSKA BANJA
adr. | RIBARSKA BANJA
inv. | SPECIJALNA BOLNICA ZA REHABILITACIJU "RIBARSKA BANJA"
I | PRIPREMNI RADOVI
1 | Iznosenje postojećeg namestaja , iz prostora koji se rekonstruiše. Nameštaj deponovati u okviru objekta. Nakon završetka radova nameštaj vratiti na prvobitno mesto.
|  | pausalno |  |  | 0
2 | Demontaza postojece drvene ograde na terasi . Ograda je visine cca 30 cm , sa stubovima od metalnih kutijastih profila na osovinskom rastojanju od oko 120cm i ispunom od horizontalnih drvenih talpi. Pazljivo demontirati sve delove ograde (paziti da se ne osteti postojeca obloga od Alukobonda) I skinuti materijal skladistiti na mesto koje odredi investitor. | m2 | 20.61 |  | 0
3 | Pažljiva demontaza postojecih spoljnih prozora I vrata od Al bravarije. Demontirane prozore i vrata sklopiti ,utovariti na kamion i odvesti na deponiju koju odredi investitor.
| prozori do 5 m2 | kom | 5 |  | 0
| prozori preko 5 m2 | kom | 4 |  | 0
| vrata-klizna preko 5 m2 | kom | 5 |  | 0
| AL staklena fasada | m2 | 133 |  | 0
4 | Demontaza postojecih unutrasnjih kliznih poluzastakljenih PVC vrata. Demontirane prozore i vrata sklopiti ,utovariti na kamion i odvesti na deponiju koju odredi investitor.
| prozori od 2 -5 m2 | kom | 2 |  | 0
5 | Demontaza postojece obloge strehe ( streha i celo) od lamperije zajedno sa podkonstrukcijom. Izdvojiti upotrebljiv materijal, utovariti na kamion i odvesti na deponiju koju odredi investitor udaljenu do 15 km. Šut prikupiti , izneti, utovariti na kamion i odvesti na gradsku deponiju. | m2 | 201.42 |  | 0
6 | Demontaza postojece unutrasnje horizontalne obloge spustenog plafona od lamperije zajedno sa podkonstrukcijom. Izdvojiti upotrebljiv materijal, utovariti na kamion i odvesti na deponiju koju odredi investitor udaljenu do 15 km. Šut prikupiti , izneti, utovariti na kamion i odvesti na gradsku deponiju. | m2 | 322.07 |  | 0
7 | Demontaza postojece unutrasnje kose obloge plafona od lamperije zajedno sa podkonstrukcijom . Izdvojiti upotrebljiv materijal, utovariti na kamion i odvesti na deponiju koju odredi investitor udaljenu do 15 km. Šut prikupiti , izneti, utovariti na kamion i odvesti na gradsku deponiju. | m2 | 303.12 |  | 0
8 | Demontaza postojece termoizolacije plafona nakon skidanja lamperije . Skinuti materijal, utovariti na kamion i odvesti na deponiju koju odredi investitor udaljenu do 15 km. Šut prikupiti , izneti, utovariti na kamion i odvesti na gradsku deponiju. | m2 | 625.19 |  | 0
9 | Skidanje poda od keramičkih pločica, oko bazena , postavljenih u cementnom malteru. Obiti pločice i skinuti podlogu do betonske konstrukcije ( cca 10cm) ,zbog izrade podnog grejanja. Šut prikupiti i, izneti, utovariti na kamion i odvesti na gradsku deponiju. | m2 | 190 |  | 0
10 | Skidanje postojece obloge od keramičkih pločica iz prostora dezobarijere. Obiti pločice sa poda, zidova I plafona . Šut prikupiti i, izneti, utovariti na kamion i odvesti na gradsku deponiju.
| sa poda | m2 | 3.6 |  | 0
| sa zida | m2 | 10.68 |  | 0
| sa plafona | m2 | 3.6 |  | 0
11 | Demontaza postojeće limene opsivke - okapnice na fasadnom krovnom koritu (zbog zamene ostecene opsivke).Opsivku demontirati, upakovati, utovariti na kamion I odvesti na deponiju koju odredi onvestitor udaljenu do 15 km. | m1 | 91.75 |  | 0
12 | Demontaza postojeće limene opsivke na krovu I badzama (zbog zamene ostecenih opsivki). Opsivku demontirati, upakovati, utovariti na kamion I odvesti na deponiju koju odredi onvestitor udaljenu do 15 km. | m1 | 92 |  | 0
13 | Ciscenje unutrasnjosti ab krovnog korita. Povrsine ocistiti od nakupljene necistoce I pripremiti za HI premaz | m2 | 98.3 |  | 0
|  |  | ukupno: |  | 0
II | ZIDARSKI RADOVI
Predmet ugovora:
|  | jm | kolicina |  | cena
1 | Zidanje zidova (parapetni zidovi) giter blokovima dimenzija 19x19x25 cm u produznom malteru razmere 1:2:6.Debljina zida je 25 I 20 cm. Blokove kvasiti vodom . Po zavrsenom zidanju spojnice ocistiti do dubine 2 cm.Obracun po m3 zida,otvori se odbijaju.
| spoljni zidovi, d=25cm I d=20 cm | m3 | 3.23 |  | 0
2 | Zidanje zidova (parapetni zid ograde terase) YTONG ili slicnim pregradnim blokovima dimenzija 62,5x10x20 cm YTONG belim tankoslojnim malterom. Debljina zida je 10 cm . Tankoslojni malter se nanosi po celoj povrsini na horizontalne i vertikalne spojnice u debljini od 2-3mmm. Povrsina YTONG elemeta mora biti , cvrsta i ravna.U slucaju suvog i toplog vremena blokove kvasiti vodom . Ozidane povrsine moraju se ocistiti od viska tankoslojnog maltera posle svaka tri reda. Nepopunjene fuge ili veci otvori se dersuju smesom YTONG praha ostalog prilikom rezanja bloka i tankoslojnog maltera.
Zidanje izvesti u svemu prema uptstvu proizvodjaca ITONG blokova. Obračun po m2 zida sa serklažom a otvori se odbijaju.
Obracun po m2 zida,otvori se odbijaju.
| d=10 cm | m2 | 41.4 |  | 0
3 | Malterisanje zidova- parapeti ispod prozora cementnim malterom razmere 1:4 u dva sloja.Pre malterisanja povrsine ocistiti i prskati cementnim mlekom.Prvi sloj,grunt,raditi cementnim malterom razmere 1:4 debljine sloja do 2 cm od prosejanog sljunka, "jedinice" i cementa.Malter stalno mesati da se cementno mleko ne izdvoji.Malter naneti preko podloge i narezati radi boljeg prihvatanja drugog sloja.Drugi sloj razmere 1:4 spraviti sa sitnim i cistim peskom,bez primesa mulja i organskih materija.
| Perdasiti uz kvasenje i glacanje malim perdaskama. Omalterisane povrsine moraju biti ravne,bez preloma i talasa, a ivice ostre i prave.Malter kvasiti da ne dodje do brzog susenja i "pregorevanja".Obracun po m2 malterisane povrsine. | m2 | 21.54 |  | 0
4 | Izrada cementne kosuljice debljine 6 cm,kao podloge. Podlogu za kosuljicu,pre nanosenja kosuljice,ocistiti i oprati. Malter za kosuljicu spraviti sa prosejanim sljunkom "jedinicom", razmere 1:3 i negovati je dok ne ocvrsne.Obracun po m2 kosuljice.
| cementna kosuljica 6 cm | m2 | 169 |  | 0
|  |  | ukupno: |  | 0 | Da projektna dokumentacijama odgovara propisima za ovakvu vrstu
III | BETONSKI I ARMIRANOBETONSKI RADOVI |  |  |  |  | dokumentacije, da proizvede i nabavi odgovarajucu opremu i dokaze
kvalitet i kvantitet proizvodnje.
|  | jm | kolicina |  | cena
1 | Izrada armirano betonskih serklaza marke MB25.Izraditi oplatu i serklaze armirati po projektu,detaljima i statickom proracunu. Beton ugraditi i negovati po propisima. U cenu ulaze i oplata i ankeri za vezu postojeceg I novog dela objekta. Ankeri su 4x R12 po kom veze . Na mestu spoja nove i stare konstrukciji zabusiti postojeci betonski element cca 10cm (po 4 rupe) i postaviti ankere R12 pomocu dvokomponentne mase za ankerisanje SIKA ANCHORFIH-1 ili slicne. Duzina svakog postavljenog ankera je cca 60 cm( 10 cm u postojeci beton- ukupno 4x8= 32 kom) Obracun po m3 serklaza.
| horizontalni serklazi 20*25cm | m3 | 0.82 |  | 0
| vertikalni serklazi 20*20cm | m3 | 0.096 |  | 0
2 | Nabavka i postavljanje armature RA400/500, MAG 500/560 i GA240/360.Armaturu ocistiti,iseci,saviti,i ugraditi prema projektu i statickim detaljima.Armaturu pre betoniranja mora da pregleda i pismenim putem odobri staticar.Obracun po kg armature
|  | kg | 160 |  | 0
|  |  | ukupno: |  | 0
IV | IZOLATERSKI RADOVI
|  | jm | kolicina |  | cena
1 | Nabavka i izrada hidroizolacionog sloja policema preko prethodnog sloja
Podloga mora biti cvrsta, bez prasine I trosnih delova I ociscena od starih premaza. Na pripremljenu podlogu nanosi se jedan premaz policem prajmera. Na vec ocvrsli sloj policem prajmera naneti prvi sloj policema ,cetkom ili valjkom. Drugi premaz naneti 24 casa posle prvog premaza. Naneti premaz stititi 24 casa od kise i mraza. Pridrzavati se uputstva proizvodjaca.
| prostor oko bazena I prostor dezo barijere | m2 | 180.48 |  | 0
| terasa | m2 | 169 |  | 0
| korito (pod I zidovi) | m2 | 207.78 |  | 0
2 | Nabavka i postavljanje mineralne vune u obliku polutvrdih ploca,"Vunizol P plus"debljine 20 cm,gustine 80kg/m3 . Mineralnu vunu postaviti kao termo izolaciju u plafonu , po detaljima i uputstvu projektanta. Obračun po m2 izvedene izolacije.
Nabavka i postavljanje dva sloja polietilenske folije.Foliju postaviti sa preklopima od 30 cm.Obracun po m2 postavljene povrsine.
- | pe folija+ mineralna vuna d=20cm+pe folija | m2 | 861 |  | 0
3 | Nabavka i postavljanje podnih termoizolacionih ploča, Styrodur 2500 C BASF, debljine2 cm, od ekstrudirane polistirolske pene, mase 25 kg/m3. Styrodur ploče postaviti kao termo izolaciju podova (deo oko bazena) , po detaljima i uputstvu projektanta. Obračun po m2 poda.
|  | m2 | 169 |  | 0
|  |  | ukupno: |  | 0
VII | LIMARSKI RADOVI | jm | kolicina |  | cena
1 | Opsivanje obodnog zida krovnog korita plastificiranim pocinkovanim celicnim limom, razvijene sirine(RS) do 25 cm,debljine 0,70 mm.Okapnicu prepustiti za 3 cm. Opsivanje izvesti po detaljima i uputstvu projektanta. Ispod lima na zidu postaviti sloj ter papira,koji ulazi u cenu opsivanja.Obracun po m1 opsivke
| RS do 25 cm | m1 | 91 |  | 0
2 | Opsivanje strehe (streha I celo) plastificiranim pocinkovanim celicnim limom d=0.7 mmm , preko potrebne podkonstrukcije. Uraditi potrebnu drven podkonstrukciju I opsivanje izvesti po detaljima i uputstvu projektanta.Obracun po m2 opsivke.
| streha | m2 | 143.82 |  | 0
| celo | m2 | 37.4 |  | 0
3 | Ovsivanje krovnih ivica,veterlajsni , plastificiranim pocinkovanim celicnim limom ,d=0.7 mm.Opsivanje izvesti po projektu I uputsvu projektanta. Obracun po m1 krovne ivice
| RŠ do 25 cm | m1 | 90.8 |  | 0
4 | Opsivanje solbanka plastificiranim pocinkovanim celicnim limom (boja po izboru investitora) , razvijene sirine(RS) do 25 cm,debljine 0,60 mm.Strane solbanka prema zidu i stoku prozora podici u vis do 25 mm,u stok prozora ucvrstiti ukivanjem na razmaku 50-80 mm.Ispod lima postaviti sloj ter papira,koji ulazi u cenu solbanka.Obracun po m1 solbaka.
| RS 25 cm | m1 | 35.9 |  | 0
|  |  | ukupno: |  | 0
IX | BRAVARSKI RADOVI | jm | kolicina |  | cena
1 | Izrada i postavljanje fasadne staklene zid zavese od aluminijumskih profila (u boji po izboru investitora I projektanta)
ZID ZAVESA se izrađuje od fasadnih aluminijumskih profila po sistemu "ALUMIL M50 HI " ( ili slicno)
-Sastoji se od nosećih vertikalnih i horizontalnih aluminijumskih profila sirine 50mm i dubine u vertikalnom 150mm i horitontalnom pravcu od 90mm zavisno od statičke analize pozicije. Profili poseduju poseban poliamidni aplikator dubine 25mm, kao termički most profila u zoni stakla. U samom poliamidnom aplikatoru ugrađen specijalni EPDM element za pobosljanje termičke stabilnosti.
-Svi profili moraju biti plastificirani prema postupku koji poseduje QUALICOAT. Staklo paket se montira sa spoljašnje strane pomoću specijalnih profila širine 50 mm, koji se prekrivaju poklopnim profilima širine 50mm i dubine 16-20mm.
-Za ostakljivanje se mogu koristiti i naglašeni pritisni profili
Ostakljivanje se vrsi staklo paketom 6mm solar+16Ar90%+3.3.1 LowE. Iznad tavanskog prostora predvideti neprovidno –emajlirano unutrasnje staklo.
-Montaža nosećih vertikalnih i horizontalnih profila vrši se sistemskim kotvama predviđenim za ovaj sistem. Po obodu portala na kontaktu sa zidom i podom primenjuju se sistemski profili sa prekinutim termičkim mostom.
Svi profili,elementi za vezivanje fasadne pregrade i staklo treba da ispunjavaju propisane statičke zahteve.
Napomena:
Ugradnju vršiti u skladu sa radioničkim detaljima koje izrađuje izvođač radova,na osnovu dimenzija pozicija uzetih na licu mesta, a sve u skladu sa preporukama proizvođača sistema.Detalji moraju biti odobreni od strane odgovornog projektanta i nadzornog organa.Izvođač je dužan da dostavi atestnu dokumentaciju usaglašenu sa EN standardima.
Sve mere proveriti na licu mesta
zid zavesa -trapezoidnog oblika sa donjom horizontalnom stranom (sa hor podelom na max 10 polja I vertikalnom podelom na max 4 polja ( ukupno cca 30polja) , max dim 807 x 1156 cm- ( cca 61 m2)- (napomena-pozicije 03 I 03` se spajaju najduzom stranom pod uglom od oko 166 ⁰ u hor.projekciji)
‚03 | 807x 1156 cm | kom | 1 |  | 0
‚03` | 807x 1156 cm | kom | 1 |  | 0
2 | Nabavka, izrada, doprema i montaža celicne konstrukcije za prihvat vertikalnih aluminijumskih profila zid zavese. Na visini od priblizno 300 cm i 730 cm od kote poda, potrebno je postaviti horizontalne grede , na spoju dva platna zida zavese postaviti stub (visine cca12.50m) a veza sa betonskim delovima je preko anker ploca dim 300/200/12 mm. U cenu stavke uračunata je i sva potrebna skela i oprema za montažu konstrukcije . Čelična konstrukcija izvodi se po detalju i specifikaciji čelične konstrukcije. Stubove i horizontale celicne profile ocistiti, premazati minijumom i obojiti zastitnom bojom za metal.
| □200/100/6 mm -stub I horizontalni nosaci | kg | 1082.4 |  | 0
| anker ploca 300/200/12 mm-za vezu sa betonskim delovima | kg | 51 |  | 0
| svi spojni elementi i varovi 3% od ukupne tezine konstrukcije i ankera | kg | 34.002 |  | 0
3 | Izrada i postavljenje zastakljenih, podizno-kliznih balkonskih dvokrilnih vrata, od AL profila sa prekinutim termickim mostom/ u boji po izboru investitora/ ALUMIL S 700HI ( ili slicno). Dubina krila 70 mm. Dimenzije dvokrilnih vrata 390/275cm, jedno krilo fiksno. Podizno-klizna krila su opremljena okovom (celicnim tockovima-kolicima) za klizanje tipa GU I inox sinom po kojo krila klizaju. U zoni termoprekida, profili su ispunjeni poliuretnaskom ispunom tipa “Alumil energy-bars” i slicno . Celim obimom staklo-paketa predvideti izolacioni material tipa Alumil “noramflex” i slicno koji povecava termicku stabilnost sistema . Poziciju ostakliti staklo-paketom 6mm solar+16Ar90%+3.3.1 LowE. Obracun po komadu.
`01 | 390x275 | kom | 4 |  | 0
4 | Izrada i postavljenje dvodelnog, fiksnog prozora, od AL profila sa prekinutim termickim mostom / u boji po izboru investitora/ ALUMIL (ili slicno) . Dimenzije 390/ 215. U zoni termoprekida, profili su ispunjeni poliuretnaskom ispunom tipa “Alumil energy-bars” i slicno . Celim obimom staklo-paketa predvideti izolacioni material tipa Alumil “noramflex” i slicno koji povecava termicku stabilnost sistema . Poziciju ostakliti staklo-paketom 6mm solar+16Ar90%+3.3.1 LowE. Obracun po komadu.
Sve mere proveriti na licu mesta
`02 | 390x215 | kom | 5 |  | 0
5 | Izrada i postavljenje dvodelnog (trougaonog ), fiksnog prozora, od od AL profila sa prekinutim termickim mostom / u boji po izboru investitora/ ALUMIL (ili slicno) . Dimenzije 311,5/ 270. U zoni termoprekida, profili su ispunjeni poliuretnaskom ispunom tipa “Alumil energy-bars” i slicno . Celim obimom staklo-paketa predvideti izolacioni material tipa Alumil “noramflex” i slicno koji povecava termicku stabilnost sistema . Poziciju ostakliti staklo-paketom 6mm solar+16Ar90%+3.3.1 LowE.Obracun po komadu.
Sve mere proveriti na licu mesta
`05 | 311.5x270 | kom | 5 |  | 0
6 | Izrada i postavljenje poluzastakljenih, kliznih unutrasnjih dvokrilnih vrata, od plastificirane AL bravarije / u boji po izboru investitora/. Dimenzije dvokrilnih vrata 180/205cm. Klizna krila su opremljena okovom (celicnim tockovima-kolicima) za klizanje i inox sinom po kojo krila klizaju. Vrata izraditi bez termoprekida. Ispuna punog dela panela je termoizolacioni panel minmalne debljina 4cm. Stakleni deo zastakliti neprozirnim pesak staklom. Obracun po komadu.
Sve mere proveriti na licu mesta
`04 | 180x205 | kom | 2 |  | 0
7 | Izrada i postavljanje dvokrilnih metalnih vrata dimenzija 90x50 cm ( revizija u parapetnom zidu terase). Vrata izraditi od kutijastih čeličnih profila, po detaljima i uputstvu projektanta. Krilo vrata obložiti jednostrano čeličnim limom. Na krilo postaviti tri šarke. Okov, šarke i brava cilindar sa tri ključa po izboru projektanta. Pre bojenja metal očistiti od korozije i prašine, naneti impregnaciju i osnovnu boju, a zatim predkitovati i brusiti. Naneti prvi sloj boje za metal, kitovati i brusiti i završno obojiti drugi put. Obračun po komadu vrata.
| 90x50 | kom | 2 |  | 0
8 | Izrada i postavljanje ograde terasa od celicnih pocinkovanih profila i flahova . Ogradu izraditi i ugraditi po detaljima i uputstvu projektanta. Spojeve i varove idealno izraditi ,ocistiti i obrusiti. Pre ugradnje ogradu ocistiti od korozije i prasine,brusiti i opajati.Naneti impregnaciju,osnovnu boju i postaviti ogradu. Nakon ugradnje popraviti osnovnu boju,predkitovati i brusiti i obojiti dva puta.Obracun po m1 ograde.
horizontale 3 x □ 4x4 cm , rukohvat □ 8x4 cm , stubovi 6x1cm na medjusobnom rastojanju 90-120 cm ( sto vise uskladiti sa rasterom na postojecoj ogradi koja se skida I voditi racuna da se ne osteti postojeca Alukobond obloga parapetnog betonskog zida).
| ograda na terasi h=55 cm | m1 | 69 |  | 0
|  |  | ukupno: |  | 0
X | MOLERSKI RADOVI | jm | kolicina |  | cena
1 | Gletovanje postojecih zidova I greda (oblozenih mozaik plocicama) sa svim potrebnim predradnjama. Povrsine odmastiti , ocistiti, mestimicno ispikovati i ogletovati disperzionim kitom. Pregledati i kitovati manja ostecenja i pukotine.Impregnirati i prevuci disperzivni kit tri puta. Za radove je potrebna skela. Obracun po m2 gletovane povrsine
| zidovi | m2 | 46.5 |  | 0
| grede | m2 | 136 |  | 0
2 | Bojenje gletovanih zidova i greda ,akrilnom lateks bojom za vlazne prostorije ,otpornom na gljivice i budj. Bojiti disperzivnom bojom dva puta. Boja i ton po izboru projektanta (Bela boja).Za radove je potrebna skela. Obracun po m2 obojene povrsine.
| zidovi | m2 | 46.5 |  | 0
| grede | m2 | 136 |  | 0
3 | Bojenje postojeceg krovnog pokrivaca I opsivki od lima, bojom za metal. Pre bojenja lim odmastiti I podlogu oprati organskim rastvaracima. Na krovni pokrivac naneti antikorozivni premaz vos prajmer, a posle susenja obojiti bojom za metal dva puta, u tonu po izboru investitora ( uskladiti sa bojom krovnog pokrivaca susednog objekta).
| Obracun po m2 obojenog lima. | m2 | 1011.6 |  | 0
4 | Gletovanje plafona od cementnih ploca AQUAPANEL@ cementna ploca SkyLite.
Glave vijaka i spojeve obraditi materijalom za ispunu i gletovanje (Aquapanel SkyLite Joint Filler i glet masom Skim Coating te staviti bandaž traku Aquapanel Tape (10 cm). Nakon sto se ispuna AQUAPANEL@ SkyLite Joint Filler i glet materijal Skim Coating stvrdnu, površinu treba premazati temeljnim premazom AQUAPANEL@ Board Primer. Kada se temeljni premaz AQUAPANEL@ Board Primer osuši, mogu se neneti sredstva za ispunu i gletovanje AQUAPANEL@Skylite Joint Filler i Skim Coating
|  | m2 | 506.45 |  | 0
5 | Nabavka, transport materijala i bojenje plafona od AQUAPANEL cementnih ploca akrilnom lateks bojom za vlazne prostorije otpornom na gljivice I budj. Bojiti disperzivnom bojom dva puta. Boja i ton po izboru projektanta (Bela boja).
Obračunava se po m2 obojene površine zajedno sa potrebnom skelom.
|  | m2 | 506.45 |  | 0
|  |  | ukupno: |  | 0
XI | FASADERSKI RADOVI | jm | kolicina |  | cena
1 | Obrada fasade-(parapetni zidovi ograde terase) ,zagladjenim jednokomponentnim poliakrilnom fas. materijalom ACRYLPLAST preko uradjene podloge (naneti sloj gradjevinskog lepka,utisnuti po celoj povrsini staklenu mrezicu,i naneti zavrsni sloj gradjevinskog lepka,po detaljima i uputstvu projektanta). Fasadna podloga mora biti cvrsta ,stabilna i bez masnih mrlja.Na podlogu , metalnim gletilicom naneti pripremljeni materijal debljine sloja oko 2 mm.Nekoliko minuta nakon nanosenja strukturu izvuci tehnikom zagladjivanja . Nakon ugradnje,fasadu stitit najmanje 24 casa od uticaja atmosferlija.
Pre pocetka nanosenja u saradnji sa projektantom ,odrediti boju i uraditi probne uzorke.Obracun po m2 obradjene fasade.
| zidovi | m2 | 41.28 |  | 0
2 | Malterisanje fasade (parapetni zidovi ispod prozora) produznim malterom u dva sloja.Pre malterisanja fasadne povrsine ocistiti i podlogu isprskati cementnim mlekom,razmere 1:1 spravljenim sa ostrim peskom,debljine sloja 4-5 mm.Prvi sloj grunt,raditi produznim malterom od prosejanog sljunka "jedinice".Podlogu pokvasiti , naneti prvi sloj maltera i narezati ga.Drugi sloj spraviti sa sitnim cistim peskom i naneti ga preko prvog sloja.Perdasiti uz kvasenje i glacati malim perdaskama.Omalterisane povrsine moraju biti ravne ,bez preloma i talasa a ivice ostre i prave.
Malter kvasiti da ne dodje do brzog susenja i pregorevanja. Obracun po m2 malterisane povrsine.
| fasadni parapetni zidovi ispod prozora | m2 | 22.26 |  | 0
3 | Obrada omalterisane fasade-(parapetni zidovi ispod prozora) ,zagladjenim jednokomponentnim poliakrilnom fas. materijalom ACRYLPLAST preko uradjene podloge .Fasadna podloga mora biti cvrsta ,stabilna i bez masnih mrlja.Na podlogu , metalnim gletilicom naneti pripremljeni materijal debljine sloja oko 2 mm.Nekoliko minuta nakon nanosenja strukturu izvuci tehnikom zagladjivanja . Nakon ugradnje,fasadu stitit najmanje 24 casa od uticaja atmosferlija.
Pre pocetka nanosenja u saradnji sa projektantom ,odrediti boju i uraditi probne uzorke.Obracun po m2 obradjene fasade.
| zidovi | m2 | 22.26 |  | 0
4 | Bojenje postojece fasade, akrilnom bojom . Sa povrsina fasade odstraniti stare ostecene premaze i fasadne povrsine preci smirglom i opajati. Na fasadu naneti premaz za impregnaciju. Nakon susenja naneti prvi i drugi premaz fasadne akrilne boje sa razmakom za susenje od najmanje 10-12 sati. Pre pocetka bojenja u saradnji sa projektantom uraditi probne uzorke. Nakon ugradnje,fasdu stitit najmanje 24 casa od uticaja atmosferlija.
Obracun po m2 obradjene fasade.
| zidovi krovnog korita | m2 | 76.41 |  | 0
| plafon krovnog korita | m2 | 112.34 |  | 0
| zidovi fasade | m2 | 207.55 |  | 0
| stubovi | m2 | 44.11 |  | 0
|  |  | ukupno: |  | 0
XII | KERAMICARSKI RADOVI | jm | kolicina |  | cena
1 | Postavljanje podne i zidne granitne keramike, po izboru projektanta, na lepak. Granitnu keramiku I klase, italijanske proizvodnje, lepiti lepkom,u slogu i tonu po izboru projektanta. Lepak i fug masa moraju biti otporni na termalnu sumporovitu vodu temp. 35*C. Podlogu prethodno pripremiti . Polaganje izvesti ravno. Postavljene plocice fugovati i ocistiti. U cenu ulazi i nabavka keramike. Obracun po m2 poda, zida, plafona.
podne plocice: I klase, dim 60x60cm, protivklizne R11, tip Natural honed structured proizvođača ABK Italija ili adekvatne
zidne i plafonske plocice: I klase, dim 80x40cm (2/3 površine) i dim 80x20cm (1/3 površine), tip Natural honed structured proizvođača ABK Italija ili adekvatne
** | prostor dezobarijere
| podne-protivklizne R 11 | m2 | 3.6 |  | 0
| zidne | m2 | 10.86 |  | 0
| plafon | m2 | 3.6 |  | 0
2 | Postavljanje podne granitne keramike, po izboru projektanta, na lepak. Granitnu keramiku I klase , italijanske proizvodnje, dim 60x60 cm, lepiti lepkom, u slogu i tonu po izboru projektanta. Lepak i fug masa moraju biti otporni na termalnu sumporovitu vodu temp. 35*C. Podlogu adekvatno pripremiti (prajmeri, aditivi i sl.) preko predhodno urađene konstrukcije podnog grejanja. Polaganje izvesti ravno i u padu prema slivnicima. Postavljene pločice fugovati i očistiti . U cenu ulazi i nabavka keramike. Obracun po m2 poda.
podne plocice: I klase, dim 60x60cm, protivklizne R11, tip Natural honed structured proizvođača ABK Italija ili adekvatne
** | deo oko bazena-protivklizne R 11
| podne | m2 | 170 |  | 0
| sokla h=10cm | m1 | 82.9 |  | 0
3 | Postavljanje zidne granitne keramike, po izboru projektanta, na lepak, preko postojećih pločica - stakleni mozaik. Granitnu keramiku I klase, italijanske proizvodnje, lepiti lepkom, u slogu i tonu po izboru projektanta. Lepak i fug masa moraju biti vodootporni na isparenja termalne sumporovite vode. Podlogu prethodno očistiti i adekvatno pripremiti. Obložene površine moraju biti ravne i vertikalne. Sve slobodne ivice ispod prozora, na stubovima i gredama obložiti Al ugaonim lajsnama. Postavljene pločice fugovati i očistiti. U cenu ulazi i nabavka keramike i lajsni. Obracun po m2 zida i m1 ivice.
zidne pločice: I klase, dim 80x40cm (2/3 površine) i dim 80x20cm (1/3 površine), tip Natural honed structured proizvođača ABK Italija ili adekvatne
** | zidovi | m2 | 122.89 |  | 0
| stubovi I grede | m2 | 132.705 |  | 0
| Al ugaone lajsne | m1 | 348 |  | 0
4 | Postavljanje podne granitne keramike, po izboru projektanta, na lepak, na krunu zidova bazena preko postojećih pločica - bazenska keramika. Granitnu keramiku I klase, italijanske proizvodnje, lepiti lepkom, u slogu i tonu po izboru projektanta. Lepak i fug masa moraju biti vodootporni i otporni na isparenja termalne sumporovite vode. Podlogu prethodno očistiti i adekvatno pripremiti. Obložene površine moraju biti ravne. Ivice krune zidova bazena obostrano obložiti Al ugaonim lajsnama. Postavljene pločice fugovati i očistiti. U cenu ulazi i nabavka keramike i lajsni. Obracun po m2 krune zida i m1 ivice.
podne plocice: I klase, dim 60x40cm, protivklizne R11, tip Natural honed structured proizvođača ABK Italija ili adekvatne
** | ivica bazena (širina krune zida 40 cm)
| podne protivklizne R 11 | m2 | 33.16 |  | 0
| Al ugaone lajsne | m1 | 226 |  | 0
5 | Postavljanje podne granitne keramike, po izboru projektanta, na lepak. Granitnu keramiku I klase , italijanske proizvodnje, dim 60x60 cm, lepiti lepkom, u slogu i tonu po izboru projektanta. Lepak i fug masa moraju biti vlagootporni i otporni na isparenja termalne sumporovite vode. Podlogu adekvatno pripremiti (prajmeri, aditivi i sl.) preko predhodno urađenog hidroizolacionog premaza sa tekstlnom membranom (urađen Sikin proizvod 2017 god.) na postojećoj terasi. Polaganje izvesti ravno i u padu prema slivnicima. Postavljene pločice fugovati i očistiti . U cenu ulazi i nabavka keramike. Obracun po m2 poda.
podne plocice: I klase, dim 60x60cm, protivklizne R11, tip Natural honed structured proizvođača ABK Italija ili adekvatne
** | terasa
| podne protivklizne R 11 | m2 | 169 |  | 0
| sokla h=10cm | m1 | 110.4 |  | 0
|  |  | ukupno: |  | 0
XIV | SUVOMONTAZNI RADOVI | jm | kolicina |  | cena
1 | Oblaganje zidova -odnosno zatvaranje otvora tj vrata - gips kartonskim pločama GKB-I debljine 12,5 mm, sa izradom metalne potkonstrukcije pričvršćene za zid. Metalnu potkonstrukciju izraditi od pocinkovanih profila CD 60x27 mm, a po projektu i uputstvu proizvođača. Zid obložiti mineralnom vunom debljine 75 mm, a zatim postaviti i pričvrstiti impregnirane gips kartonske ploče. Sastave obraditi glet masom i bandaž trakom, po uputstvu projektanta. Obračun po m2 postavljene površine.
| Impregnirane ploče GKB-I 12,5 mm | m2 | 2.05 |  | 0
2 | Oblaganje plafona -kosina AQUAPANEL cementnim vodootpornim plocama tipa KNAUF AQUAPANEL Cement Board SkyLite . Vodootporne ploče od portland cementa i ekspandirane gline obostrano ojacane mrezom od staklenih vlakana, dimenzije ploča su 900 x 1200 mm, debljine 8 mm. Potkonstrukciju čine hemijski zaštićeni-vlagootporni (antikorozivni) Knauf CD 27x60x27x0,6 mm i UD 28x27x0,6 mm profili.
AQUAPANEL@ cementna ploca SkyLite se moze učvrstiti po dužini il poprečno na profile. Prvu ploču je potrebno pažljivo poravnati sa profilima. AQUAPANEL@ SkyLite cementnu ploču učvrstiti na potkonstrukciju korišćenjem AQUAPANEL@ Maxi Screws vijaka. Sledeću ploču postaviti da bude poravnata uz razmak na spoju od 3-4mm, Spajanje ploča na krst nije dozvoljeno.
| (proizvođač KNAUF, ili adekvatno) | m2 | 317.35 |  | 0
3 | Nabavka i ugradnja spuštenog plafona od AQUAPANEL cementne vodootporne ploce tipa KNAUF AQUAPANEL Cement Board SkyLite . Vodootporne ploče od portland cementa i ekspandirane gline obostrano ojacane mrezom od staklenih vlakana, dimenzije ploča su 900 x 1200 mm, debljine 8 mm. Potkonstrukciju čine hemijski zaštićeni-vlagootporni (antikorozivni) Knauf CD 27x60x27x0,6 mm i UD 28x27x0,6 mm profili. CD profili su nonijus vešaljkama pričvršćeni za primarnu konstrukciju. Razmak nonijus vešaljki je max. 100 cm, primarnih profila je max 90 cm, sekundarnih profila je max 60 cm. Potkonstrukcija je skrivena.
AQUAPANEL@ cementna ploca SkyLite se moze učvrstiti po dužini il poprečno na profile. Prvu ploču je potrebno pažljivo poravnati sa profilima. AQUAPANEL@ SkyLite cementnu ploču učvrstiti na potkonstrukciju korišćenjem AQUAPANEL@ Maxi Screws vijaka. Sledeću ploču postaviti da bude poravnata uz razmak na spoju od 3-4mm, Spajanje ploča na krst nije dozvoljeno.
| (proizvođač KNAUF, ili adekvatno) | m2 | 189.1 |  | 0
4 | Nabavka i ugradnja spuštenog plafona od magnezitom povezanih drvenih vlakana tipa AMF Heradesign Superfine sa obradom materijala za upotrebu u uslovima visoke vlage, sistem B. Ploče u natur beloj boji drveta , dimenzije ploča su 600 x 1200 mm, debljine 25 mm. Potkonstrukciju čine hemijski zaštićeni-vlagootporni (antikorozivni) Knauf CD 27x60x27x0,6 mm i UD 28x27x0,6 mm profili. CD profili su nonijus vešaljkama pričvršćeni za primarnu konstrukciju. Razmak nonijus vešaljki je max. 100 cm, primarnih profila je max 90 cm, sekundarnih profila je max 60 cm. Ploče se odgovarajućim vijcima Heradesign 4,5x50mm sa konusnom glavom u boji ploče prečnika 9mm pričvršćuju na CD profile. Potkonstrukcija je skrivena. Ploče su otporne na relativnu vlažnost vazduha do 95%.
Ploče su u klasi teško zapaljivih građevinskih materijala B-s1,d0 u skladu sa SRPS EN 13501-1. Zvučna apsorpcija plafona iznosi α w = 0,65H.
Plafon poseduje sertifikat niskoemisionih materijala Blue Angel.
| (proizvođač AMF Nemačka, ili adekvatno) | m2 | 152.5 |  | 0
|  |  | ukupno: |  | 0
XV | RAZNI RADOVI | jm | kolicina |  | cena
1 | Nabavka materijala I zamena postojecih kanalizacionih cevi I slivnika u prostoru oko bazena
| fi 110 | m1 | 100 |  | 0
| slivnici sa resetkom | kom | 8 |  | 0
2 | Izrada i montaza snegobrana na krovu, od plastificiranog lima, debljine 0.60mm, pravougaonog preseka RS 33cm. Snegobrane postaviti u dva smaknuta reda, a u svemu prema detaljima i uputstvu proizvodjaca.
|  | m1 | 100.8 |  | 0
3 | Zavrsno ciscenje objekta. Izvršiti detaljno čišćenje i pranje svih staklenih povrsina , čišćenje i fino pranje svih unutrašnjih prostora ( površine na kojima se izvode radovi unutar postojećeg objekta). Pazljivo mehanicki očistiti sve površine i oprati vodom sa dodatkom odgovarajućih hemijskih sredstava. Obračun po m2 bruto objekta . | m2 | 815.09 |  | 0
|  |  | ukupno: |  | 0
REKAPITULACIJA A-G RADOVA
I | PRIPREMNI RADOVI |  |  |  | 0
II | ZIDARSKI RADOVI |  |  |  | 0
III | BETONSKI I ARMIRANOBETONSKI RADOVI |  |  |  | 0
IV | IZOLATERSKI RADOVI |  |  |  | 0
VII | LIMARSKI RADOVI |  |  |  | 0
IX | BRAVARSKI RADOVI |  |  |  | 0
X | MOLERSKI RADOVI |  |  |  | 0
XI | FASADERSKI RADOVI |  |  |  | 0
XII | KERAMICARSKI RADOVI |  |  |  | 0
XIV | SUVOMONTAZNI RADOVI |  |  |  | 0
XV | RAZNI RADOVI |  |  |  | 0
|  |  | SVEGA din. | (bez PDV-a) | 0

## MAŠ. bazen
SPECIJALNA BOLNICA "RIBARSKA BANJA"
REKONSTRUKCIJA ZATVORENOG BAZENA
1.6.2. PREDMER MAŠINSKIH RADOVA
NAPOMENA:
U cenu radova uračunat je sav osnovni i pomoćni materijal neophodan za izvođenje radova i puštanje
opreme u rad.
A) | GREJANJE
Broj | OPIS RADOVA I MATERIJALA | J. mere | Količ. | Cena | Iznos
1 | Cev za podno grejanje 16x2.0 | m | 1500
2 | Prefabrikovana stiropor ploča, sa graničnicima za montažu cevovoda za podno grejanje | m2 | 170
3 | Komplet razdelnik sa 8 rupa, sa ventilom R1", auomatskim ločićem za odvazdušenje, SPP indikatorom i regulatorom protoka | kom. | 2
4 | Komplet sabirnik sa 8 rupa, sa ventilom R1", auomatskim ločićem za odvazdušenje, SPP i indikatorima i regulatorima protoka po granama | kom. | 2
5 | Adapter R3/4" za crevo fi 16 | kom. | 32
6 | Ormarić 900x450x130 | kom. | 2
7 | Demontaža i prepravke na postojećoj instalaciji u cilju prilagođavanja novom rasporedu elemenata |  | 1
8 | Cirkulaciona pumpe Grundfos MAGNA1 32-100 180, R5/4" | kom. | 1
9 | Troktaki mešni rotoirajući ventil R 1" Kvs=10m3/h | kom. | 1
10 | Pogon sa automatikom za trokraki ventil SELTRON ACC30 ili sl. sa regulacijom temperature vode u zavisnosti od sopljašnje temperature | kom. | 1
11 | Predizolovana cev 88,9 sa svim potrebnim elementima za nastavljanje i vešanje | m | 60
12 | Predizolovano koleno 88,9/90 | kom. | 2
13 | Loptasti ventil R5/4" | kom. | 6
14 | Cu cev fi 35x1 | m | 140
15 | Cu cev fi 28x1 | m | 10
16 | Pomoćni materijal za montažu 15% od prethodnog | % | 0.15
17 | Pripremno završni radovi (priprema i rasčišćavanje gradilišta, probe i i spitianja, izrada zapisnika, učešće u tehničkom prijemu) 4% od prethodnog | % | 0.04
U K U P N O
B) | VENTILACIJA
Broj | OPIS RADOVA I MATERIJALA | J. mere | Količ. | Cena | Iznos
1 | Demontaža ventilacionih rešetki 400x300 | kom, | 21
2 | Isporuka i montaža jednorednih Al. ventilacionih rešetki 400x300 plastificiranih belom bojom, sa regulatorom protoka vazduha. | kom, | 21
U K U P N O
NAPOMENA:
Za demontažu i montažu je potrebna oprema za rad na visini od 8 m.
REKAPITULACIJA MAŠINSKIH RADOVA
A) | GREJANJE
B) | VENTILACIJA
U K U P N O din (bez PDV-a)

## ELEKT. bazen
PREDMER RADOVA
na zameni unutrašnjeg i spoljnjeg osvetljenja -
| Objekat: | REKONSTRUKCIJA ZATVORENOG BAZENA
| Investitor: | SPECIJALNA BOLNICA ZA REHABILITACIJU "RIBARSKA BANJA"
Datum:
Poz. | Opis pozicije/radova | Jed.mere | Kolicina | Cena | Total
Projektant je koristio tehničke i ostale podatke opreme proizvedena od strane pojedinih proizvođača navedenih u pozicijama. Ponuđač može ponuditi i opremu drugog proizvođača, u tom slučaju navesti proizvođača i tip opreme, podneti dokaz da oprema po svemu (finansijski i tehnički ) kompatibilna sa predviđenom opremom i tražiti pismenu saglasnost projektanta, nadzornog organa i predstavnika investitora.
Ovim predmerom predviđa se demontaža stare elektro oprme, nabavka, isporuka, postavljanje i povezivanje nove opreme i svog navedenog materijala i opreme koja je specificirana, kao i svog sitnog i potrošnog materijala koji nije naveden u pozicijama (obujmice, zavrtnji, navrtke, tiplovi, gips, konektori, adapteri, PVC vezice dr.). Izvođač će na gradilištu preduzeti sve propisima predviđene mere zaštite na radu. Izvođač će o svom trošku otkloniti sva oštećenja na objektu do kojih dođe kao rezultat radova koje on izvodi. Za sve izvedene radove i ugrađeni materijal koji je sam nabavio za potrebe izvođenja ove instalacije izvodač radova je obavezan dati pismenu garanciju i atesnu dokumentaciju u skladu sa važećim propisima SRPS-u i postojećim ugovorenim obavezama. Sav isporučen i ugrađen materijal mora da odgovara odgovarajućim srpskim standardima tj. da su sve komponente sistema kompatibilne sa odgovarajućim srpskim standardima. Za ugrađenu opremu i materijal za koji ne postoji odgovarajuća atestna dokumentacija po važećim srpskim standardima, izvođač je u obavezi da dostavi potvrdu o usaglašenosti sa odgovarajućim srpskim standardima. Za sav materijal koji se ugrađuje u objekat a koji po završetku radova nije vidno merljiv, izvođač je dužan da dostavi odgovarajuće dokaznice nadzornom organu i investitoru. Svi radovi na objektu moraju biti izvedeni stručnom radnom snagom odgovarajuće kvalifikacione strukture. Potencijalni izvođač je u obavezi da se pre davanja ponude upozna sa projektnom dokumentacijom i sa stanjem objekta. Svi eventualni nesprazumi koji su rezultat nepoznavanja ovih elemenata padaju na teret izvođača.
Isporučiti i transportovati na gradilište sav potreban materijal i izraditi novoprojektovane elektroenergetske instalacije u svemu prema priloženoj tekstualnoj i grafičkoj dokumentaciji ovog projekta, sa ugradnjom kvalitetnog materijala i opreme, kao i svim potrebnim pomoćnim materijalom.
1. OPREMA I ENERGETSKI KABLOVI:
Isporučiti sav potreban materijal i izraditi napojne vodove za sanaciju osvetljenja bazena.
Pri izradi elektroenergetske instalacije pridržavati se propisa i koristiti kablove u skladu sa zahtevima SRPS N.B2.730 i SRPS N.B2.752.
Tip kablova i način polaganja:
#REF!
Po polaganju napojnih vodova izvršiti sva potrebna ispitivanja, o čemu sačiniti izveštaj.
Plaća se po dužnom metru isporučenog, položenog i električno povezanog kabla na oba kraja sa svim potrebnim bušenjem i zatvaranjem otvora u zidovima, ostalim potrebnim pomoćnim materijalom i radnom snagom.Tačne dužine kablova utvrdiće nadzorni organ na licu mesta .
1 | Aut. osigurač 16A/C/1 pol 6KA IEC/EN 60 898 IEC 947-2 Serija BMS0, Standard proizvoda EN 60898,EN 60947-2. Plaća se po komadu montiranog i električno povezanog elementa. | kom. | 2 |  | 0
2 | Isporuka i montaža na DIN šinu u postojećem razvodnom ormanu foto relea SOU-1(sa foto senzorom), sličan tipu firme ETI za uključivanje rasvete na spoljnom tremu. Plaća se po komadu montiranog i električno povezanog elementa. | kom. | 1 |  | 0
3 | Instalacioni kontaktor 25A 4NO 230VAC za uključivanje rasvete na spoljnom tremu. Plaća se po komadu montiranog i električno povezanog elementa. | kom. | 1 |  | 0
4 | Isporuka materijala i izrada instalacije sijaličnog mesta u unutrašnjem i spoljašnjem delu bazena, sauni, kupatilu i tehničkim prostorijama, provodnikom N2XH-J 3x1.5 mm2. Plaća se po dužnom metru isporučenog, položenog i električno povezanog kabla na oba kraja .Tačne dužine kablova utvrdiće nadzorni organ na licu mesta .
#REF!
|  | m. | 300 |  | 0
5 | Samogasive bezhalogene tvrde HFFR cevi koje se polažu horizonrtalno/vertikalno na odstojnim obujmicama. Štite kabl od mehaničkog oštećenja. Tačne dužine utvrdiće nadzorni organ na licu mesta .
5.1 | Tvrda cev Ø 20/16,4mm HF | m. | 250 |  | 0
5.2 | Tvrda cev Ø 32/27,8mm HF | m. | 50 |  | 0
5 | Ostala oprema potrebna za montažu (razvodne kutije, uvodnice, fleksibilne cevi za formiranje krivina, obujmice i dr.). | paušal |  |  | 0
| Ukupno Pozicija 1 : OPREMA I ENERGETSKI KABLOVI |  |  |  | 0
2. SVETILJKE :
1 | Isporuka i montaža svetiljke tipa CRAFT M LED17000-840 PM WB LDO WH firme Zumtobel ili adekvatna. Kompaktna i izdržljiva LED svetiljka IK08 sa fluksom do 16800lm i 4000K. Specijalno razvijena širokougaona svetiljka osvetljava uniformno bez tamnih "fleka". Kućište je napravljeno od aluminijuma. Svetiljka ima IP65, pogodna je za prostorije u kojima je temperatura od -40°C do +55°C. Dimenzije: 390x330x114mm, Snaga: 130W Težina: 6kg
|  | kom. | 14 |  | 0
2 | Isporuka i montaža držača svetiljke tipa CRAFT AD/AW firme Zumtobel ili adekvatna. Dodatak za nadgradno montiranje CRAFT svetiljke. Dimenzije:150x265mm, Težine: 1.5kg
|  | kom. | 14 |  | 0
3 | Isporuka i montaža svetiljke tipa D-CO LED Floodlights / D-CO F LED FLOOD2 6L50 firme Thorn ili adekvatna. Svetiljka sa širokim snopom, pogodna za enterijere i eksterijere, zbog IP67. Telo je napravljeno od aluminijuma i sive je boje. Dimenzije; Ø80 x 156 mm Snaga: 12W Težina: 0.9kg
|  | kom. | 28 |  | 0
4 | Isporuka i montaža svetiljke tipa Katona / KAT SQ 1400-840 HF firme Thorn ili adekvatna. Veoma tanka, četvrtasta funkcionalna LED svetiljka. Telo je napravljeno od polikarbonata. A difuzor od opalnog polikarbonata. Poseduje IP65 i IK10. Pogodna je za direktno kačenje na plafon ili zid. Boja svetlosti je 4000K i 1400lm. Dimenzije: 277x277x58mm, Snaga: 11.7W, Težina: 0.96kg.
|  | kom. | 10 |  | 0
5 | Isporuka i montaža svetiljke tipa Katona / KAT SQ 2000-840 HF firme Thorn ili adekvatna. Veoma tanka, četvrtasta funkcionalna LED svetiljka. Telo je napravljeno od polikarbonata. A difuzor od opalnog polikarbonata. Poseduje IP65 i IK10. Pogodna je za direktno kačenje na plafon ili zid. Boja svetlosti je 4000K i 1950lm. Dimenzije: 277x277x58mm, Snaga 16.3W, Težina: 0.99kg
|  | kom. | 10 |  | 0
6 | Isporuka i montaža svetiljke tipa Aquaforce Pro / AQFPRO L LED4300-840 PC WB HF firme Thorn ili adekvatna. Nadgradna LED svetiljka otporna na vlagu i prašinu. Ima široki snop. Telo i difuzor svetiljke izrađeni od polikarbonata. Stepen mehaničke zaštite IP66, mehaničke otpornosti IK08. Svetlosni fluks svetiljke je 4620lm, temperatura boje 4000K. Dim. 1600x92x90mm, Snaga 33.1W, Težina 2.1kg
|  | kom. | 1 |  | 0
7 | Isporuka i montaža svetiljke tipa Chalice 74 / CHAL 74 LED900-830 WFL IP65 WHM firme Thorn ili adekvatna. Ugradna LED svjetiljka sa veoma širokim snopom. Stepen zaštite je IP65, mehaničke zaštite IK04,a LED izvor svetla temperature boje je 3000K. Svetlosni fluks je 900lm. Dimenzija Ø87 x 77 mm,Snaga 9.4W, Težine 0.4kg.
|  | kom. | 6 |  | 0
8 | Isporuka i montaža elementa tipa DIMLITE multifunction 4ch + Control point firme Zumtobel ili adekvatna. DIMLITE kontroler sa tasterom za dimovanje i podešavanje scena. Dimlite kotroler ima mogućnost kontrole do 100 svetiljaka. Kotroler je četvorokanalni (4 DALI izlaza). Taster za dimovanje ima definisane 3 scene i ima mogućnost dimovanja celog sistema. Montaža na DIN šinu. Plaća se po komadu montiranog i električno povezanog elementa.
|  | kom. | 1 |  | 0
| Ukupno Pozicija 2 : SVETILJKE |  |  |  | 0
3. OSTALI RADOVI, ISPITIVANJA I ATESTI :
1 | Nakon završenog rada na izvođenju napred navedenih instalacija izvođač radova je dužan izvršiti:
* | krpljenje zidova na mestima prolaza instalacija
* | otklanjanje eventualnih tehničkih i estetskih grešaka izvedenih instalacija u objektu
* | čišćenje prostorija od šuta i odnošenje istog van objekta.
* | Po završetku pregleda izvedenih radova izvršiti sva potrebna propisima predviđena ispitivanja kao:
* | merenje otpora izolacije kablova, elektro opreme i uređaja pojedinačne i celokupno izvedene instalacije
* | ispitivanje zaštite od dodirnog napona u instalaciji
* | Nakon izvršenih merenja izvođač će napraviti protokol i dostaviti Investitoru sve potrebne ateste uz overu dobijenih vrednosti.
* | Izdavanje svih potrebnih uputstava za kasnije održavanje je takođe obaveza izvođača.
* | Izrada tehničke dokumentacije-Projekta izvedenog objekta (PIO) u slučaju da izvedeno stanje u većoj meri odstupa od projektovanog.
|  | paušalno | 1 |  | 0
| Ukupno Pozicijai 3 : OSTALI RADOVI,ISPITIVANJA ATESTI |  |  |  | 0
4. DEMONTAŽA POSTOJEĆEG OSVETLJENJA :
1 | Pažljivo razvezivanje i demontaža postojećih svetiljki i zapisnički predaja Investitoru, uz odlaganje na mesto koje odredi Investitor. Ispitivanje postojećih kablova i provera strujnih krugova. Obračun po satu VKV električara. | h | 32 |  | 0
| Ukupno Pozicijai 4 : DEMONTAŽA POSTOJEĆEG OSVETLJENJA |  |  |  | 0
REKAPITULACIJA OSVETLJENJA:
1 | OPREMA I ENERGETSKI KABLOVI: |  |  |  | 0
2 | SVETILJKE: |  |  |  | 0
3 | OSTALI RADOVI, ISPITIVANJA I ATESTI: |  |  |  | 0
4 | DEMONTAŽA POSTOJEĆEG OSVETLJENJA: |  |  |  | 0
| UKUPNO (1+2+3+4) bez PDV-a: | 0

## REKAPITULACIJA bazen
REKAPITULACIJA
| Objekat: | REKONSTRUKCIJA ZATVORENOG TERAPIJSKOG BAZENA
| Investitor: | SPECIJALNA BOLNICA ZA REHABILITACIJU "RIBARSKA BANJA"
Poz. | Opis pozicije/radova | Jed.mere | Kolicina | Cena | Total
REKAPITULACIJA
1 | ARHITEKTONSKO - GRAĐEVINSKI RADOVI
2 | MASINSKI RADOVI
3 | ELEKTROOSVETLJENJE
UKUPNO (1+2+3) :
SVEUKUPNO (bez PDV-a) :